## Sheet1
KOSZTORYS INWESTORSKI - ślepy-200-14-001
| Budowa: | Przebudowa drogi gminnej Wilczyn-Cegielnia
| Obiekt: | Droga gminna Wilczyn - Cegielnia
| Rodzaj robót: | Roboty drogowe
| Lokalizacja: | Gmina Wilczyn
DZIAŁ | 1 | Roboty przygotowawcze | jedn. | ilość | cena jedn. | wartość /zł/
10 | N001-01-11-01-00 | Roboty pomiarowe przy liniowych robotach ziemnych- trasa dróg w terenie równinnym | km | 0.5
Razem:
DZIAŁ | 2 | Roboty ziemne
20 | N006-01-01-01-00 | Mechaniczne wykonanie koryta głęb 10 cm z przemieszczeniem urobku w obrębie budowy | m2 | 1688
30 | N001-02-05-03-10 | Zaladunek i wywóz nadmiaru urobku z koryta na odl. 1km | m3 | 118.8
Razem:
DZIAŁ | 3 | Podbudowa
40 | N006-01-03-03-00 | Profilowanie i zagęszczenie podłoża pod warstwy konstrukcyjne | m2 | 1688
50 | N006-01-13-06-00 | Wykonanie warstwy podbudowy z kruszywa łamanego ( melafir, granit, bazalt) grub. w-wy po zagęszczeniu 20cm | m2 | 1688
Razem:
DZIAŁ | 4 | Nawierzchnia
60 | N006-03-09-02-11 | Nawierzchnia z betonu asfaltowego dla ruchu KR 1-2, warstwa ścieralna grub 4 cm po zagęszczeniu | m2 | 1538
Razem:
DZIAŁ | 5 | Pobocza
70 | N001-03-11-03-00 | Wykonanie poboczy z gruntu rodzimego | m2 | 50
80 | N001-05-03-05-00 | Plantowanie skarp i korony nasypów- pobocza | m2 | 500
Razem:
DZIAŁ | 6 | Przepust
90 | 218-05-01-01-00 | Ława żwirowa pod przepust | m2 | 5.6
100 | N004-13-08-07-00 | Analogia Wykonanie przepustu pod drogą z rur PCV śr.500mm | mb | 8
110 | N006-06-05-04-01 | Ścianka czołowa z B-25 dla rur przepustu rurowego fi 500 | szt | 2
Razem:
DZIAŁ | 7 | Roboty wykończeniowe
120 |  | Montaż rury osłonowej typu AROT dla kabli telefonicznych | mb | 6
130 | 510-03-03-02-00 | Montaż rury osłonowej dla kabli energetycznych NN | mb | 33
140 | N006-13-02-02-00 | Oczyszczenie rowu z namułu grub 20 cm z wyprof dna i skarp | mb | 160
150 | 231-14-06-03-00 | Regulacja pionowa studni kanalizacyjnych | szt | 4
Razem:
DZIAŁ | 8 | Oznakowanie
160 | N006-07-02-01-00 | Słupek do znaku drogowego z rur stalowych fi 60 | szt | 4
170 | N006-07-02-04-00 | Znak drogowy o powierzchni do 0,3 m2 | szt | 5
180 | kalkulacja własna | Wykonanie inwentaryzacji powykonawczej | kpl | 1
Razem:
OGÓŁEM KOSZTORYS 200-14-001: