## Sheet1
PRZEDMIAR ROBÓT 200-08-009
|  | Budowa: |  | Remont drogi gminnej Wiśniewa-Gogolina-Kaliska
|  | Obiekt: |  | Droga gmina Wiśniewa-Gogolina-Kaliska
|  | Rodzaj robót: |  | Roboty drogowe
|  | Lokalizacja: |  | Gmina Wilczyn
DZIAŁ |  | 1 |  | Roboty przygotowawcze
10 | KNNR | N001-01-11-01-00 |  | Roboty pomiarowe przy liniowych robotach ziemnych trasa dróg w terenie równinnym | km | 2
DZIAŁ |  | 2 |  | Roboty nawierzchniowe
20 |  | N006-10-05-06-00 |  | Mechaniczne oczyszczenie istniejacej nawierzchni bitumicznej | m2 | 8000
30 |  | N006-10-05-07-00 |  | Skropienie nawierzchni emulsja asfaltowa w ilosci 0,5kg/m2 | m2 | 8000
40 |  | N006-03-08-01-11 |  | Mechaniczne wyrównanie istniejącej nawierzchni masa mineralno - asfaltowa na odcinku 1+300 - 2+000 | Mg | 100
50 |  | N006-03-09-02-11 |  | Ułożenie warstwy ścieralnej z betonu asfaltowego dla ruchu KR 2 w-wa grub. 4cm po zagęszczeniu | m2 | 8000
DZIAŁ |  | 3 |  | Roboty wykończeniowe
60 | Kalkulacja własna |  |  | Zakup brakujacego żwiru na pobocza | m3 | 80
70 | KNNR | N001-02-05-04-00 |  | Transport żwiru na pobocza z odl.1km do miejsca wbudowania | m3 | 80
80 | KNNR | N001-02-08-02-10 |  | Dodatek za każdy następny 1 km transportu wywrotką 10 Mg przy przewozie po drogach utwardzonych-dalsze 14km | m3 | 80
90 | KNNR | N001-03-11-01-00 |  | Ręczne formowanie nasypu- wykonanie pobocza z ziemi dostarczonej wywrotką | m3 | 80
100 | KNNR | N001-05-03-05-00 |  | Profilowanie poboczy | m2 | 3000