## Arkusz1
Szczegółowy opis placów zabaw - załącznik nr 1 |  | Ilość | Zdjęcie | Wartość Netto | Wartość Brutto
Szkoła Podstawowa w Wiśniewie
Karuzela | Przedmiotem zamówienia jest karuzela :Oś obrotową stanowi rura fi 108mm zwieńczona kierownicą. Oparcie siedzisk wykonane z rury fi 33mm. Siedziska karuzeli wykonane z płyty PE-HD. Tarcza karuzeli wykonana z profili stalowych zamkniętych o przekrojach 40x40mm i 40x20mm, przykryta blachą aluminiową ryflowaną lub sklejką antypoślizgową. Kotwa oraz metalowe elementy konstrukcyjne są zabezpieczone przed korozją warstwą podkładu cynkowego a następnie malowane proszkowo farbami poliestrowymi. Siedziska gumowe z wkładem stalowym. Wym. fi 180cm, strefa fi 580cm., HIC <=45cm, wiek: 3-12 lat. Z montażem. | 1
Bujak na sprężynie | Przedmiotem zamówienia jest bujak na sprężynie. Korpus urządzenia wykonany w płyty PE-HD gr. 15mm, pozostałe elementy ozdobne w tym siedzisko wykonane z płyty PE-HD gr. 12mm. Sprężyna o wym. fi 18,5x45cm, wykonana z pręta o przekroju fi 20mm. Kotwa oraz metalowe elementy konstrukcyjne są zabezpieczone przed korozją warstwą podkładu cynkowego a następnie malowane proszkowo farbami poliestrowymi. Wym. 88x27,3x91cm, strefa fi 300cm, HIC <=50cm, wiek: 3-12lat. Z montażem. | 2
Zestaw Zabawowy | Konstrukcja wykonana z drewna sosnowego klejonego warstwowo o wym. 10x10cm, malowanego lakierobejcą w kolorze TIK. Uzupełnieniem konstrukcji drewnianej stanową elementy wykonane z profili stalowych zamkniętych oraz rur o różnych przekrojach. Kotwy stalowe oraz metalowe elementy konstrukcyjne są zabezpieczone przed korozją warstwą podkładu cynkowego a następnie malowane proszkowo farbami poliestrowymi. Podłoga w zestawie wykonana z desek ryflowanych o wym. 100x13x3cm, podłoga balkonika wykonana ze sklejki antypoślizgowej gr. 18mm, pomost ruchomy wykonany z kantówki 10x10cm zawieszonej za pomocą łańcucha ocynkowanego lub ze stali nierdzewnej, trap wejściowy wykonany z łańcucha ocynkowanego lub ze stali nierdzewnej, schody wypełnione materiałem antypoślizgowym. Zestaw składa się z: 2 wież z dachem, 1 trapu wejściowego łańcuchowego, 1 pomostu prostego, 1 pomostu ruchomego, 1 balkonika, 1 zjazdu strażackiego, 1 ślizgu z pe-hd, 1 schodów. Wym. 745x335x350cm, strefa 1095x635cm, HIC <=120cm, wiek 3-12 lat. Z montażem. | 1
Góra Wspinaczkowa | Ponad 2 metry kwadratowe powierzchni w kształcie góry do wspinania. Urządzenie wykonane z masywnego tworzywa sztucznego imitującego kamień o podwójnych ściankach wypełnionych w środku powietrzem. Każda z ponad dwumetrowych czterech ścian stanowi element do wspinania o różnym stopniu trudności. Dwie łatwiejsze ścianki prowadzą do połowy góry na platformę wykonaną z siatki typu trampolina umieszczonej we wnęce góry. Dwie pozostałe umożliwiają wspinaczkę na sam szczyt. Na ściankach zamontowane są przynajmniej dwie drabinki linowe, 9 profesjonalnych, masywnych uchwytów umożliwiających wspinanie, ponad 15 otworów do wspinania i przechodzenia. Konstrukcja o opływowych kształtach i lekkim nachyleniu, pozwala dzieciom na bezpieczną zabawę. Zamawiający nie przewiduje wykonanie urządzenia z drewna. Z montażem | 1
Pochylnia wspinaczkowa | Wymiary zestawu dł. x szer.: 1,90 x 1,70 mwymiary strefy bezpieczeństwa dł. x szer.: 5,50 x 5,50 mpowierzchnia strefy bezpieczeństwa: 23,75 m2wysokość swobodnego upadku zestawu: 1,95 m Drewno bezrdzeniowe głęboko impregnowane montaż poprzez wkopanie lub Drewno klejone impregnowane, montaż na kotwach | 1
Tablica Z Regulaminem | Konstrukcja wykonana z drewna sosnowego klejonego warstwowo o wym. 10x10cm, malowanego lakierobejcą w kolorze TIK. Regulamin drukowany na folii, naklejany na płytę typu alucobond gr. 4mm. Kotwy są zabezpieczone przed korozją warstwą podkładu cynkowego a następnie malowane proszkowo farbami poliestrowymi. Wym. 51x12x205cm. | 1
wykonanie bezpiecznej nawierzchni placu zabaw | Zastosowana nawierzchnia musi odpowiadać standardom europejskim, w tym być zgodna z normą PN-EN 1176:2009 PN-EN 1177:2008, ISO 9001:2001, ISO 14001 oraz posiadać udokumentowane wyniki badań oraz atesty potwierdzające brak szkodliwości podłoża dla użytkowników. Wykonawca powinien również okazać kartę techniczną produktu potwierdzającą parametry nawierzchni oraz dostarczyć gwarancję na 36 miesięcy potwierdzona przez producenta lub jego przedstawiciela. Grubość nawierzchni syntetycznej w odniesieniu do wysokości swobodnego upadku: Grubość nawierzchni należy dostosować do maksymalnej wysokości upadku z urządzenia, pod którym się ta nawierzchnia znajduje. W związku z tym wykonawca zobowiązany jest do dostosowania stref bezpieczeństwa do montowanych urządzeń oraz musi dysponować badaniami dotyczącymi krytycznej wysokości upadku wg normy PN-EN 1177. Nawierzchnia w formie regularnej płaszczyzny .Nawierzchnia wylewana EPDM . Projektuje się nawierzchnię przepuszczalna, bezpieczną do stosowania na zewnątrz (zgodnie z normą) do umieszczenia na niej elementów urządzeń do ćwiczeń ruchowych. Nawierzchnie na podbudowie betonowej C12-15 zbrojonej włóknami PP gr. 10cm na warstwie piasku (frakcja 0-0,4mm) gr. 15cm zagęszczonego mechanicznie. W celu ułatwienia spływu wód opadowych należy zastosować na nawierzchni spadek 1% w kierunku nawierzchni trawiastej. paleta barw PANTONE: 152 C; RAL 2011 Tieforange Nawierzchnia winna być realizowana w oparciu o systemy, które posiadają dopuszczenie do stosowania, zgodnie z ustawą o wyrobach budowlanych, technologia zgodna z aprobatą techniczną dla przyjętego systemu i posiadać stosowne certyfikaty oraz atesty PZH. Obramowanie powierzchni na której wylewana jest nawierzchnia palisadą betonową tak, aby górna warstwa EPDM przykryła/ zalała górny poziom palisady betonowej. 110/92 x 400mm w kolorze szarym na podsypce cementowo - piaskowej 20 mm | 200m2
Szkoła podstawowa w Bogurzynie
Zestaw Zabawowy | Konstrukcja wykonana z drewna sosnowego klejonego warstwowo o wym. 10x10cm, malowanego lakierobejcą w kolorze TIK. Uzupełnieniem konstrukcji drewnianej stanową elementy wykonane z profili stalowych zamkniętych oraz rur o różnych przekrojach. Kotwy stalowe oraz metalowe elementy konstrukcyjne są zabezpieczone przed korozją warstwą podkładu cynkowego a następnie malowane proszkowo farbami poliestrowymi. Podłoga w zestawie wykonana z desek ryflowanych o wym. 100x13x3cm, drabinka łańcuchowa do wieży wykonana z łańcucha i rur fi 27mm ocynkowanych, pomost ruchomy wykonany z kantówki 10x10cm zawieszonej za pomocą łańcucha ocynkowanego lub ze stali nierdzewnej. Zestaw składa się z: 1 wieży z dachem, 3 wież bez dachu, 1 trapu wejściowego, 2 pomostów prostych, 1 pomostu ruchomego, 1 drabinki poziomej, 1 drabinki oczkowej, 1 zjazdu strażackiego, 2 ślizgów z pe-hd, 1 drabinki łańcuchowej. Wym. 655x945x350cm, strefa 930x1345cm, HIC <=2,4cm, wiek 3-12 lat.montażem | 1
Ławka z oparciem | Rura konstrukcyjna o przekroju fi 42mm. Siedzisko i oparcie wykonane z desek sosnowych o wym. 3,6x9cm L=180cm, malowanych dwukrotnie lakierobejcą. Wym. 190x65x85cm. Z montażem | 1
Kosz na śmieci | Rura konstrukcyjna o przekroju fi 42mm, wkład stalowy wykonany z blachy gr. 2mm. Metalowe elementy zabezpieczone przed korozją warstwą podkładu cynkowego a następnie malowane proszkowo farbami poliestrowymi w kolorze czarnym. Metalowy stelaż kosza wykończony drewnianymi listwami z drewna sosnowego o wym. 3x4x50cm, malowanymi lakierobejcą. Wym. fi 35x100cm Z montażem., | 1
Tablica Z Regulaminem | Konstrukcja wykonana z drewna sosnowego klejonego warstwowo o wym. 10x10cm, malowanego lakierobejcą w kolorze TIK. Regulamin drukowany na folii, naklejany na płytę typu alucobond gr. 4mm. Kotwy są zabezpieczone przed korozją warstwą podkładu cynkowego a następnie malowane proszkowo farbami poliestrowymi. Wym. 51x12x205cm. Z montażem | 1
wykonanie bezpiecznej nawierzchni placu zabaw | Zastosowana nawierzchnia musi odpowiadać standardom europejskim, w tym być zgodna z normą PN-EN 1176:2009 PN-EN 1177:2008, ISO 9001:2001, ISO 14001 oraz posiadać udokumentowane wyniki badań oraz atesty potwierdzające brak szkodliwości podłoża dla użytkowników. Wykonawca powinien również okazać kartę techniczną produktu potwierdzającą parametry nawierzchni oraz dostarczyć gwarancję na 36 miesięcy potwierdzona przez producenta lub jego przedstawiciela. Grubość nawierzchni syntetycznej w odniesieniu do wysokości swobodnego upadku: Grubość nawierzchni należy dostosować do maksymalnej wysokości upadku z urządzenia, pod którym się ta nawierzchnia znajduje. W związku z tym wykonawca zobowiązany jest do dostosowania stref bezpieczeństwa do montowanych urządzeń oraz musi dysponować badaniami dotyczącymi krytycznej wysokości upadku wg normy PN-EN 1177. Nawierzchnia w formie regularnej płaszczyzny .Nawierzchnia wylewana EPDM . Projektuje się nawierzchnię przepuszczalna, bezpieczną do stosowania na zewnątrz (zgodnie z normą) do umieszczenia na niej elementów urządzeń do ćwiczeń ruchowych. Nawierzchnie na podbudowie betonowej C12-15 zbrojonej włóknami PP gr. 10cm na warstwie piasku (frakcja 0-0,4mm) gr. 15cm zagęszczonego mechanicznie. W celu ułatwienia spływu wód opadowych należy zastosować na nawierzchni spadek 1% w kierunku nawierzchni trawiastej. paleta barw PANTONE: 152 C; RAL 2011 Tieforange Nawierzchnia winna być realizowana w oparciu o systemy, które posiadają dopuszczenie do stosowania, zgodnie z ustawą o wyrobach budowlanych, technologia zgodna z aprobatą techniczną dla przyjętego systemu i posiadać stosowne certyfikaty oraz atesty PZH. Obramowanie powierzchni na której wylewana jest nawierzchnia palisadą betonową tak, aby górna warstwa EPDM przykryła/ zalała górny poziom palisady betonowej. 110/92 x 400mm w kolorze szarym na podsypce cementowo - piaskowej 20 mm | 100m2
Szkoła podstawowa Głużku
Zestaw Zabawowy | Konstrukcja wykonana z drewna sosnowego klejonego warstwowo o wym. 10x10cm, malowanego lakierobejcą w kolorze TIK. Uzupełnieniem konstrukcji drewnianej stanową elementy wykonane z profili stalowych zamkniętych oraz rur o różnych przekrojach. Kotwy stalowe oraz metalowe elementy konstrukcyjne są zabezpieczone przed korozją warstwą podkładu cynkowego a następnie malowane proszkowo farbami poliestrowymi. Podłoga w zestawie wykonana z desek ryflowanych o wym. 100x13x3cm, drabinka łańcuchowa do wieży wykonana z łańcucha i rur fi 27mm ocynkowanych, pomost ruchomy wykonany z kantówki 10x10cm zawieszonej za pomocą łańcucha ocynkowanego lub ze stali nierdzewnej. Zestaw składa się z: 1 wieży z dachem, 3 wież bez dachu, 1 trapu wejściowego, 2 pomostów prostych, 1 pomostu ruchomego, 1 drabinki poziomej, 1 drabinki oczkowej, 1 zjazdu strażackiego, 2 ślizgów z pe-hd, 1 drabinki łańcuchowej. Wym. 655x945x350cm, strefa 930x1345cm, HIC <=2,4cm, wiek 3-12 lat. . Z montażem | 1
Ławka z oparciem | Rura konstrukcyjna o przekroju fi 42mm. Siedzisko i oparcie wykonane z desek sosnowych o wym. 3,6x9cm L=180cm, malowanych dwukrotnie lakierobejcą. Wym. 190x65x85cm. Z montażem | 1
Karuzela | Oś obrotową stanowi rura fi 108mm zwieńczona kierownicą. Oparcie siedzisk wykonane z rury fi 33mm. Siedziska karuzeli wykonane z płyty PE-HD. Tarcza karuzeli wykonana z profili stalowych zamkniętych o przekrojach 40x40mm i 40x20mm, przykryta blachą aluminiową ryflowaną lub sklejką antypoślizgową. Kotwa oraz metalowe elementy konstrukcyjne są zabezpieczone przed korozją warstwą podkładu cynkowego a następnie malowane proszkowo farbami poliestrowymi. Siedziska gumowe z wkładem stalowym. Wym. fi 180cm, strefa fi 580cm., HIC <=45cm, wiek: 3-12 lat. Z montażem | 1
wykonanie bezpiecznej nawierzchni placu zabaw | Zastosowana nawierzchnia musi odpowiadać standardom europejskim, w tym być zgodna z normą PN-EN 1176:2009 PN-EN 1177:2008, ISO 9001:2001, ISO 14001 oraz posiadać udokumentowane wyniki badań oraz atesty potwierdzające brak szkodliwości podłoża dla użytkowników. Wykonawca powinien również okazać kartę techniczną produktu potwierdzającą parametry nawierzchni oraz dostarczyć gwarancję na 36 miesięcy potwierdzona przez producenta lub jego przedstawiciela. Grubość nawierzchni syntetycznej w odniesieniu do wysokości swobodnego upadku: Grubość nawierzchni należy dostosować do maksymalnej wysokości upadku z urządzenia, pod którym się ta nawierzchnia znajduje. W związku z tym wykonawca zobowiązany jest do dostosowania stref bezpieczeństwa do montowanych urządzeń oraz musi dysponować badaniami dotyczącymi krytycznej wysokości upadku wg normy PN-EN 1177. Nawierzchnia w formie regularnej płaszczyzny .Nawierzchnia wylewana EPDM . Projektuje się nawierzchnię przepuszczalna, bezpieczną do stosowania na zewnątrz (zgodnie z normą) do umieszczenia na niej elementów urządzeń do ćwiczeń ruchowych. Nawierzchnie na podbudowie betonowej C12-15 zbrojonej włóknami PP gr. 10cm na warstwie piasku (frakcja 0-0,4mm) gr. 15cm zagęszczonego mechanicznie. W celu ułatwienia spływu wód opadowych należy zastosować na nawierzchni spadek 1% w kierunku nawierzchni trawiastej. paleta barw PANTONE: 152 C; RAL 2011 Tieforange Nawierzchnia winna być realizowana w oparciu o systemy, które posiadają dopuszczenie do stosowania, zgodnie z ustawą o wyrobach budowlanych, technologia zgodna z aprobatą techniczną dla przyjętego systemu i posiadać stosowne certyfikaty oraz atesty PZH. Obramowanie powierzchni na której wylewana jest nawierzchnia palisadą betonową tak, aby górna warstwa EPDM przykryła/ zalała górny poziom palisady betonowej. 110/92 x 400mm w kolorze szarym na podsypce cementowo - piaskowej 20 mm | 100 m2
Szkoła podstawowa w Starych Kosinach
Zestaw Zabawowy | Konstrukcja wykonana z drewna sosnowego klejonego warstwowo o wym. 10x10cm, malowanego lakierobejcą w kolorze TIK. Uzupełnieniem konstrukcji drewnianej stanową elementy wykonane z profili stalowych zamkniętych oraz rur o różnych przekrojach. Kotwy stalowe oraz metalowe elementy konstrukcyjne są zabezpieczone przed korozją warstwą podkładu cynkowego a następnie malowane proszkowo farbami poliestrowymi. Podłoga w zestawie wykonana z desek ryflowanych o wym. 100x13x3cm, drabinka łańcuchowa do wieży wykonana z łańcucha i rur fi 27mm ocynkowanych, pomost ruchomy wykonany z kantówki 10x10cm zawieszonej za pomocą łańcucha ocynkowanego lub ze stali nierdzewnej. Zestaw składa się z: 1 wieży z dachem, 3 wież bez dachu, 1 trapu wejściowego, 2 pomostów prostych, 1 pomostu ruchomego, 1 drabinki poziomej, 1 drabinki oczkowej, 1 zjazdu strażackiego, 2 ślizgów z pe-hd, 1 drabinki łańcuchowej. Wym. 655x945x350cm, strefa 930x1345cm, HIC <=2,4cm, wiek 3-12 lat. Z montażem | 1
Tablica z Regulaminem | Konstrukcja wykonana z drewna sosnowego klejonego warstwowo o wym. 10x10cm, malowanego lakierobejcą w kolorze TIK. Regulamin drukowany na folii, naklejany na płytę typu alucobond gr. 4mm. Kotwy są zabezpieczone przed korozją warstwą podkładu cynkowego a następnie malowane proszkowo farbami poliestrowymi. Wym. 51x12x205cm. Z montażem | 1
wykonanie bezpiecznej nawierzchni placu zabaw | Zastosowana nawierzchnia musi odpowiadać standardom europejskim, w tym być zgodna z normą PN-EN 1176:2009 PN-EN 1177:2008, ISO 9001:2001, ISO 14001 oraz posiadać udokumentowane wyniki badań oraz atesty potwierdzające brak szkodliwości podłoża dla użytkowników. Wykonawca powinien również okazać kartę techniczną produktu potwierdzającą parametry nawierzchni oraz dostarczyć gwarancję na 36 miesięcy potwierdzona przez producenta lub jego przedstawiciela. Grubość nawierzchni syntetycznej w odniesieniu do wysokości swobodnego upadku: Grubość nawierzchni należy dostosować do maksymalnej wysokości upadku z urządzenia, pod którym się ta nawierzchnia znajduje. W związku z tym wykonawca zobowiązany jest do dostosowania stref bezpieczeństwa do montowanych urządzeń oraz musi dysponować badaniami dotyczącymi krytycznej wysokości upadku wg normy PN-EN 1177. Nawierzchnia w formie regularnej płaszczyzny .Nawierzchnia wylewana EPDM . Projektuje się nawierzchnię przepuszczalna, bezpieczną do stosowania na zewnątrz (zgodnie z normą) do umieszczenia na niej elementów urządzeń do ćwiczeń ruchowych. Nawierzchnie na podbudowie betonowej C12-15 zbrojonej włóknami PP gr. 10cm na warstwie piasku (frakcja 0-0,4mm) gr. 15cm zagęszczonego mechanicznie. W celu ułatwienia spływu wód opadowych należy zastosować na nawierzchni spadek 1% w kierunku nawierzchni trawiastej. paleta barw PANTONE: 152 C; RAL 2011 Tieforange Nawierzchnia winna być realizowana w oparciu o systemy, które posiadają dopuszczenie do stosowania, zgodnie z ustawą o wyrobach budowlanych, technologia zgodna z aprobatą techniczną dla przyjętego systemu i posiadać stosowne certyfikaty oraz atesty PZH. Obramowanie powierzchni na której wylewana jest nawierzchnia palisadą betonową tak, aby górna warstwa EPDM przykryła/ zalała górny poziom palisady betonowej. 110/92 x 400mm w kolorze szarym na podsypce cementowo - piaskowej 20 mm | 100m2
Certyfikacja zgodności wg systemu 5 prog. PCWU, w oparciu o: PN-EN 1176-1,2,3,5,6,7:2009