## Siniarzewo, dr
Kosztorys ofertowy wykonanie robót budowlanych związanych z budową ścieżki pieszo-rowerowej w miejscowości Siniarzewo - branża drogowa
Lp. | Opis | Jedn.przedm. | Ilość | Cena jedn. | Wartoć
1 | Roboty przygotowawcze
1 d.1 | Roboty pomiarowe przy liniowych robotach ziemnych - trasa drogi w terenie równinnym | m | 1421 |  | 0
2 d.1 | Roboty remontowe - cięcie piłą nawierzchni bitumicznych na gł. 6-10 cm | m | 1100 |  | 0
3 d.1 | cinanie drzew piłą mechaniczną (r. 26-35 cm) | szt. | 2 |  | 0
4 d.1 | Mechaniczne karczowanie pni (r. 26-35 cm) | szt. | 2 |  | 0
5 d.1 | cinanie drzew piłą mechaniczną (r. 36-45 cm) | szt. | 1 |  | 0
6 d.1 | Mechaniczne karczowanie pni (r. 36-45 cm) | szt. | 1 |  | 0
7 d.1 | cinanie drzew piłą mechaniczną (r. 46-55 cm) | szt. | 1 |  | 0
8 d.1 | Mechaniczne karczowanie pni (r. 46-55 cm) | szt. | 1 |  | 0
9 d.1 | cinanie drzew piłą mechaniczną (r. 56-65 cm) | szt. | 1 |  | 0
10 d.1 | Mechaniczne karczowanie pni (r. 56-65 cm) | szt. | 1 |  | 0
11 d.1 | cinanie drzew piłą mechaniczną r. większa niż 66 cm | szt. | 13 |  | 0
12 d.1 | Mechaniczne karczowanie pni r. większa niż 66 cm | szt. | 13 |  | 0
13 d.1 | Mechaniczne karczowanie zagajników rzadkich | m2 | 44 |  | 0
14 d.1 | Rozebranie nawierzchni z kostki betonowej na podsypce piaskowej z wypełnieniem spoin piaskiem wraz z oczyszczeniem, spaletowaniem i przekazaniem do Inwestora | m2 | 631 |  | 0
15 d.1 | Rozebranie ścieku przykrawężnikowego z kostki betonowej na podsypce piaskowej z wypełnieniem spoin piaskiem | m2 | 15.6 |  | 0
16 d.1 | Ręczne rozebranie nawierzchni z mieszanek mineralno-bitumicznych | m2 | 638 |  | 0
17 d.1 | Rozebranie krawężników betonowych 15x30 cm na podsypce cementowo-piaskowej | m | 213 |  | 0
18 d.1 | Rozebranie obrzeży 8x30 cm na podsypce cementowo-piaskowej | m | 231 |  | 0
19 d.1 | Rozebranie krawężników wtopionych na podsypce cementowo-piaskowej | m | 16 |  | 0
20 d.1 | Przestawienie ogrodzenia z elementów betonowych | m | 11 |  | 0
21 d.1 | Rozebranie murków oporowych z elementów prefabrykowanych | m | 42 |  | 0
22 d.1 | Rozebranie przepustów rurowych wraz z wywozem poza teren budowy | m | 271 |  | 0
23 d.1 | Rury osłonowe wykonane wykopem otwartym, ręcznie z rur ochronych PCW na głębokoci do 1.1 m w gruncie kat. IV - zabezpieczenie sieci Orange, Energa oraz wiatłowodów | m | 190 |  | 0
| Razem dział: Roboty przygotowawcze |  |  |  | 0
2 | Nawierzchnia cieżki i zjazdów
24 d.2 | Zdjęcie humusu wykonywane koparkami podsiębiernymi o poj.łyżki 0.60 m3 w gr.kat.III zgodnie z tabelą robót ziemnych - z transportem urobku samochodami samowyładowczymi na odległoć do 10 km | m3 | 671.7 |  | 0
25 d.2 | Roboty ziemne wykonywane koparkami podsiębiernymi o poj.łyżki 0.60 m3 w gr.kat.III zgodnie z tabelą robót ziemnych - z transportem urobku samochodami samowyładowczymi na odległoć do 10 km wraz z zakupem materiału | m3 | 313.6 |  | 0
26 d.2 | Formowanie i zagęszczanie nasypów o wys. do 3,0 m w gruncie kat.III, materiał Wykonawcy | m3 | 2322.5 |  | 0
27 d.2 | Warstwy odcinające zagęszczane ręcznie o gruboci 10 cm na powierzchni ścieżki | m2 | 3752 |  | 0
28 d.2 | Warstwy odcinające zagęszczane ręcznie o gruboci 10 cm na powierzchni zjazdów | m2 | 575 |  | 0
29 d.2 | Warstwa górna podbudowy z kruszyw łamanych gr. 10 cm na powierzchni cieżki | m2 | 3752 |  | 0
30 d.2 | Warstwa dolna podbudowy z kruszyw łamanych gr. 20 cm na powierzchni zjazdów | m2 | 575 |  | 0
31 d.2 | Skropienie asfaltem nawierzchni drogowych | m2 | 4327 |  | 0
32 d.2 | Nawierzchnie z mieszanek mineralno-bitumicznych asfaltowych AC11W o gruboci 4 cm (warstwa wiążąca) | m2 | 4327 |  | 0
33 d.2 | Skropienie asfaltem nawierzchni drogowych | m2 | 4327 |  | 0
34 d.2 | Nawierzchnie z mieszanek mineralno-bitumicznych asfaltowych AC8S o gruboci 4 cm (warstwa cieralna) - nawierzchnia ścieżki | m2 | 4327 |  | 0
35 d.2 | Obrzeża betonowe o wymiarach 30x8 cm na podsypce piaskowej, spoiny wypełnione piaskiem | m | 1443 |  | 0
36 d.2 | Oporniki betonowy o wymiarach 12x25 cm bez ław na podsypce cementowo-piaskowej | m | 413 |  | 0
37 d.2 | Krawężniki betonowe wtopione o wymiarach 15x22 cm bez ław na podsypce piaskowej | m | 314 |  | 0
38 d.2 | Krawężniki betonowe drogowyo wymiarach 15x30 cm bez ław na podsypce piaskowej | m | 960 |  | 0
39 d.2 | Ława pod krawężniki betonowa z oporem | m3 | 82.81 |  | 0
40 d.2 | Ława pod obrzeża betonowa z oporem | m3 | 106.72 |  | 0
41 d.2 | Uzupełnienie przestrzeni między nawierzchnią jezdni a krawężnikiem z ewentualnym uzupełnieniem podbudowy | m2 | 207 |  | 0
42 d.2 | Elementy cian oporowych rampowych typu 'L' lub odwrócone 'T' o masie 0.2-0.5 t i wys. r 1,0m wraz z ewentualną wymianą gruntu na gł. 30 cm i niezbędnymi robotami ziemnymi | m | 44 |  | 0
Razem dział: Nawierzchnia cieżki i zjazdów |  |  |  |  | 0
3 | Roboty brukarskie
43 d.3 | Koryta wykonywane mechanicznie gł. 10 cm w gruncie kat. II-VI na całej szerokoci peronu przystrankowego | m2 | 22 |  | 0
44 d.3 | Profilowanie i zagęszczanie podłoża wykonywane mechanicznie w gruncie kat. II-IV pod warstwy konstrukcyjne nawierzchni | m2 | 22 |  | 0
45 d.3 | Warstwy odcinające zagęszczane ręcznie o gruboci 10 cm na powierzchni chodników i peronu przystankowego | m2 | 22 |  | 0
46 d.3 | Warstwa górna podbudowy z kruszyw łamanych gr. 10 cm na powierzchni chodnika i peronu przystankowego | m2 | 22 |  | 0
47 d.3 | Chodniki z kostki brukowej betonowej gruboci 6 cm na podsypce cementowo-piaskowej z wypełnieniem spoin piaskiem | m2 | 22 |  | 0
48 d.3 | Umocniene powierzchnie kostką brukową typu Starobruk | m2 | 66 |  | 0
49 d.3 | Płyty ryflowane na przejciach dla pieszych oraz naprowadzajšce | m2 | 33.6 |  | 0
50 d.3 | Koryta wykonywane mechanicznie gł. 20 cm w gruncie kat. II-VI na całej szerokoci zatoki autobusowej | m2 | 97 |  | 0
51 d.3 | Profilowanie i zagęszczanie podłoża wykonywane mechanicznie w gruncie kat. II-IV pod warstwy konstrukcyjne nawierzchni | m2 | 97 |  | 0
52 d.3 | Warstwy odcinające zagęszczane ręcznie o gruboci 10 cm na powierzchni zatoki autobusowej | m2 | 97 |  | 0
53 d.3 | Warstwa dolna podbudowy z kruszyw łamanych gr. 20 cm na powierzchni zatoki autobusowej | m2 | 97 |  | 0
54 d.3 | Zatoka autobusowa z kostki brukowej betonowej gruboci 8 cm na podsypce cementowo-piaskowej z wypełnieniem spoin piaskiem | m2 | 97 |  | 0
55 d.3 | cieki uliczne z kostki brukowej betonowej | m | 401 |  | 0
56 d.3 | Ława pod ciek betonowa zwykła | m3 | 24.06 |  | 0
57 d.3 | Wykonanie ubezpieczenia płytami ażurowymi typu 60x40x6 cm | m2 | 160 |  | 0
58 d.3 | Oporniki betonowy o wymiarach 12x25 cm bez ław na podsypce cementowo-piaskowej - opór dla umocnienia skarpy | m | 95 |  | 0
59 d.3 | Ława pod obrzeża betonowa z oporem | m3 | 5.463 |  | 0
60 d.3 | cieki z prefabrykatów betonowych typu Ekondren | m | 106 |  | 0
61 d.3 | Ława pod ciek betonowa zwykła | m3 | 6.36 |  | 0
Razem dział: Roboty brukarskie |  |  |  |  | 0
4 | Roboty wykończeniowe
62 d.4 | Humusowanie skarp z obsianiem przy grub.warstwy humusu 5 cm | m3 | 0 |  | 0
63 d.4 | Sadzenie drzew i krzewów liciastych form naturalnych na terenie płaskim w gruncie kat. I-II bez zaprawy dołów; rednica/głębokoć : 0.5 m | szt. | 96 |  | 0
64 d.4 | Regulacja pionowa studzienek dla włazów kanałowych | szt. | 1 |  | 0
Razem dział: Roboty wykończeniowe |  |  |  |  | 0
5 | Organizacja ruchu drogowego
65 d.5 | Pionowe znaki drogowe - znaki zakazu, nakazu, ostrzegawcze i informacyjne o pow. do 0.3 m2 | szt. | 56 |  | 0
66 d.5 | Pionowe znaki drogowe - słupki z rur stalowych | szt. | 55 |  | 0
67 d.5 | Poręcze U-11a, U-11b, U-12a, U-14a | m | 534 |  | 0
68 d.5 | Oznakowanie poziome jezdni farbą chlorokauczukową | m2 | 130.7 |  | 0
Razem dział: Organizacja ruchu drogowego |  |  |  |  | 0
|  |  | Wartość netto: |  | 0
……............................................................... podpisy osób uprawnionych do składania oświadczeń woli w imieniu wykonawcy