## Arkusz1
Kosztorys ofertowy
Inwestor: | Gmina Sierpc 09-200 Sierpc, ul. Biskupa Floriana 4
Nazwa zadania: | REMONT DROGI WEWNĘTRZNEJ (UL. MŁYŃSKA) ZLOKALIZOWANEJ W MIEJSCOWOŚCI BORKOWO KOŚCIELNE GMINA SIERPC W KM 0+000 DO KM 1+126,17
L.p | Nr SST | Opis rodzaju robót | Jedn. miary | Ilość | Cena jedn. | Wartość (zł)
1 | 2 | 3 | 4 | 5 | 6 | 7
1 | D.01.00.00 | ROBOTY PRZYGOTOWAWCZE
1.1 | D. 01.03.04 | Zabezpieczenie istniejących kabli telefonicznych rurą dwudzielną Arot PS-110 | m | 13
1.2 | D.06.03.01 | Ścięcie poboczy na szer. 1,0 m, średnia gr. ścinania 6 cm z wywozem i zagospodarowaniem urobku we własnym zakresie | m2 | 1126.18
1.3 | D.04.01.01 | Profilowanie i zagęszczanie podłoża pod warstwy konstrukcyjne nawierzchni, wykonywane mechanicznie przy użyciu równiarki samojezdnej i walca wibracyjnego w gruntach kategorii II-IV | m2 | 4504.68
RAZEM
2 | 05.00.00 | NAWIERZCHNIE
2.1 | D.04.03.01 D.05.03.05a | Wykonanie warstwy wiążącej z mieszanki mineralno – asfaltowej AC11W, grubość warstwy po zagęszczeniu 3 cm, z transportem mieszanki samochodami samowyładowczymi z wytwórni do miejsca wbudowania, po uprzednim oczyszczeniu i skropieniu emulsją asfaltową warstwy podbudowy | m2 | 3572.4355
2.2 | D.05.03.05b | Wykonanie warstwy ścieralnej z mieszanki mineralno – asfaltowej AC11S, grubość warstwy po zagęszczeniu 3 cm, z transportem mieszanki samochodami samowyładowczymi z wytwórni do miejsca wbudowania, po uprzednim oczyszczeniu i skropieniu emulsją asfaltową warstwy wiążącej | m2 | 3403.51
RAZEM
3 | 06.00.00 | ROBOTY WYKOŃCZENIOWE
3.1 | D.06.03.01 | Wykonanie pobocza z kruszywa łamanego 0÷31,5 mm, gr.6 cm po zagęszczeniu, szerokość 1,0m | m2 | 2252.34
3.2 | D.07.02.01 | Ustawienie słupków z rur stalowych dla znaków drogowych 4 szt. | szt. | 4
3.3 | D.07.02.01 | Tarcze znaków drogowych odblaskowych (4 tarcze B + 2 tarcze A + 1 tabliczka T-inf.) 7 szt. | szt. | 7
RAZEM
WARTOŚĆ ROBÓT NETTO
PODATEK VAT 23%
WARTOŚĆ ROBÓT BRUTTO