## Arkusz1
Kosztorys ofertowy
Inwestor: | Gmina Sierpc 09-200 Sierpc, ul. Biskupa Floriana 4
Nazwa zadania: | MODERNIZACJA DROGI GMINNEJ W MIEJSCOWOŚCI PODWIERZBIE OD KM 0+000,00 DO KM 0+336,00
L.p | Nr SST | Opis rodzaju robót | Jedn. miary | Ilość jedn. | Cena jedn. | Wartość robót (zł)
1 | 2 | 3 | 4 | 5 | 6 | 7
1 | D-01.00.00 | ROBOTY PRZYGOTOWAWCZE
1.1 | D. 06.01.03 | Ułożenie prefabrykowanych zbrojonych płyt betonowych typu MON na podbudowie z kruszywa naturalnego jako zabezpieczenie istniejącego gazociągu (prace wykonać ręcznie) - 13 płyt o wymiarach 300x100x15 pod nadzorem pracownika PERN | m2 | 39
2 | D.04.00.00 | PODBUDOWY
2.1 | D.04.01.01 | Profilowanie i zagęszczanie podłoża pod warstwy konstrukcyjne nawierzchni, wykonywane mechanicznie przy użyciu równiarki samojezdnej i walca wibracyjnego w gruntach kategorii II-IV | m2 | 1344
3 | 05.00.00 | NAWIERZCHNIE
3.1 | 05.03.05 | Wykonanie warstwy wiążącej z mieszanki mineralno – asfaltowej AC16W50/70, grubość warstwy po zagęszczeniu 3 cm, z transportem mieszanki samochodami samowyładowczymi z wytwórni do miejsca wbudowania, po uprzednim oczyszczeniu i skropieniu emulsją asfaltową warstwy podbudowy | m2 | 1083.4
3.2 | 05.03.05 | Wykonanie warstwy ścieralnej z mieszanki mineralno – asfaltowej AC11S50/70, grubość warstwy po zagęszczeniu 3 cm, z transportem mieszanki samochodami samowyładowczymi z wytwórni do miejsca wbudowania, po uprzednim oczyszczeniu i skropieniu emulsją asfaltową warstwy wiążącej | m2 | 1033
4 | D.06.00.00 | ROBOTY WYKOŃCZENIOWE
4.1 | D.06.03.01 | Wykonanie pobocza z kruszywa łamanego 0÷31,5 mm, gr.6 cm po zagęszczeniu, szerokość 1,0 m | m2 | 672
WARTOŚĆ ROBÓT NETTO
PODATEK VAT 23%
WARTOŚĆ ROBÓT BRUTTO