## przedmiar
Przedmiar robót
„Do szkoły i ze szkoły bezpieczniej – budujemy przystanki dla dzieci i młodzieży szkolnej”, w części dotyczącej robót budowlanych - budowa 16 szt. przystanków autobusów szkolnych na obszarze Gminy Garbatka-Letnisko.
Lp. | podstawa | Opis elementu rozliczeniowego | Części | Ilość | Nazwa | Ilość
| wyceny |  | składowe |  | jedn. | jednost.
| SST, KNR |  | jedn. |  | rozliczen.
ROBOTY PRZYGOTOWAWCZE Kod CPV 45100000-8
1 | wycena własna | Wykonanie wiat przystankowych o wymiarach 4x1,5m z profili stalowych zamknietych (malowanych farbami ftalowymi) pokrytych blachą trapezową ocynkowaną z ławkami z listew drewnianych - wg wzoru opracowanego przez Inwestora | szt. | 16 | szt. | 16 | 100.48
|  | 16 szt. |  |  |  | 0
ROBOTY ZIEMNE Kod CPV 45100000-8
2 | D-02.01.01 | Wykonanie wykopów mechanicznie w gruncie kat. I-II - wykonanie koryta z transportem urobku na odl. Do 3 km - koryto śr. głebokość 15 cm
|  | 16*3.5*5*0,15 | m3 | 42 | m3 | 42 | 42
ELEMENTY ULIC Kod CPV 45233100-0
3 | D-08.03.01 | Ustawienie obrzeży betonowych 8x30cm kolorowych na podsypce cementowo - piaskowej | m | 272 | m | 272 | 272
16*(5+3.5+3.5+5)
5 | wycena własna | Ustawienie koszy na śmieci z elementami ozdobnymi w postaci logo miejscowości wg wzoru Inwestors | szt. | 16 | szt. | 16
|  | ROBOTY DODATKOWE I WYKOŃCZ. Kod CPV 45100000-8 |  |  |  | 0
4 | wycena własna | Motaż wiat przystankowych poprzez zabetonowanie w podłozu betonem B15 |  |  |  | 0
|  | 16 szt. | szt. | 16 | szt. | 16
|  | PODBUDOWY Kod CPV 45233000-9 |  |  |  | 0
5 | D-04.01.01 | Profilowanie i zagęszczenie podłoża pod warstwy kontrukcyjne nawierzchni jezdni na zatokach oraz chodnikach | m2 | 280 | m2 | 280
|  | 16*3.5*5 |  |  |  |  | 280
6 | D-04.02.01 | Wykonanie i zgęszczenie warstwy odsączającej z piasku gr. 10cm | m2 | 280 | m2 | 280
|  | NAWIERZCHNIE Kod CPV 4523300-9 |  |  |  | 0
7 | D-08.02.02 (analogia) | Nawierzchnia z kostki betonowej wibroprasowanej kolorowej ( kolor do uzgodnienia z Inwestorem) gr. 6cm na podsypce piaskowo-cementowej z wypełnieniem spoin piaskiem | m2 | 280 | m2 | 280