## przedmiar
Przedmiar robót
Remont odcinka drogi gminnej ulicy Fabrycznej w Garbatce-Letnisko
w obrębie skrzyżowania z ul Kolejową i Jaworskiego
CPV 45233000-9
Lp. | podstawa | Opis elementu rozliczeniowego | Części | Ilość | Nazwa | Ilość
| wyceny |  | składowe |  | jedn. | jednost.
| SST, KNR |  | jedn. |  | rozliczen.
ROBOTY PRZYGOTOWAWCZE Kod CPV 45100000-8
1 | D-01.01.01 | Odtworzenie trasy i punktów wysokościowych przy robotach
|  | liniowych - prace pomiarowe i wykonanie inwentaryzacji geod, | km | 0.1 | km | 0.1
2 | D-01.02.01 | Mechaniczne ścinanie drzew o średnicy 25-55 cm wraz z karczowaniem pni oraz wywiezieniem dłuzycy, pni i gałęzi na odległość do 20 km -jarzębina | szt. | 1 | szt. | 1
3 | D-01.02.04 | Rozebranie nawierzchni z płyt chodnikowych bet.gr. 7 cm na chdonikach z odwiezieniem materiałów z robiórki do utylizacji | m2 | 28 | m2 | 28
28*1
4 | D-01.02.04 | Rozebranie krawężników betonowych 15x30cm wraz z ławą z wywiezieniem materiału z rozbiórki do utylizacji | m | 38 | m | 38 | 43.5
|  | 38 m |  |  |  | 0
5 | wycena własna | Rozbiórka nawierzchni bitumicznej wraz z podbudową łaczna gr. 20 cm | m2 | 168 | m2 | 168 | 168
|  | 28*6 |  |  |  | 0
6 | wycena własna | Korekcyjne frezowanie nawierzchni bitumicznej lśrednia gr Do 4 cm | m2 | 361 | m2 | 361 | 361
|  | 43,5*6+20*5 |  |  |  | 0
ROBOTY ZIEMNE Kod CPV 45100000-8
7 | D-02.01.01 | Wykonanie wykopów mechanicznie w gruncie kat. I-II - wykonanie koryta gł. 15 cm z transportem urobku na odl. Do 3 km |  |  |  |  | 25.2
|  | w miejscu rozbiorki nawierzchni: 168*0,15 | m3 | 25.2 |  |  | 6.9
|  | pod chodnik: (28*1,5+4*1)*0,15 | m3 | 6.9
|  | razem: | m3 | 32.1 | m3 | 32.1
ELEMENTY ULIC Kod CPV 45233100-0
8 | D-08.01.01 | Ustawienie krawężnika betonowego ulicznego 15x30 na ławie betonowej z oporem z betonu B15 | m | 38 | m | 38 | 549
38 m
9 | D-08.03.01 | Ustawienie obrzeży betonowych 8x30cm kolorowych na podsypce cementowo - piaskowej
|  | 2*28+2*1+2*1,5-4 | m | 57 |  |  | 57
|  | razem: | m | 57 | m | 57
|  | PODBUDOWY Kod CPV 45233000-9 |  |  |  | 0
10 | D-04.01.01 | Profilowanie i zagęszczenie podłoża warstwy kontrukcyjne nawierzchni jezdni (poszerzenia), chodników i zjazdów, |  |  |  | 0
|  | miejsca po rozbiórkach itp.. : 168 m2 | m2 | 168
|  | chodniki: 28*1,5+4*1 | m2 | 46 |  |  | 46
|  | Razem: | m2 | 214 | m2 | 214
11 | D-04.02.01 | Wykonanie i zgęszczenie warstwy odsączającej z piask gr. 10cm na chodniikach | m2 | 46 | m2 | 46
12 | D-04.04.02 | Podbudowa z kruszywa łamanego stabilizowanego mechanicznie (mieszanka sortowana 0-31,5mm) gr. 15 cm wykonana na chodnikach | m2 | 46 | m2 | 46 |  | 94
|  | j/w |  |  |  | 0 |  | 120
13 | D-04.05.01 | Wykonanie warstwy odcinającej wmiejscach po rozbiórkach - podbudowa z gruntu stabilizowanego cementem o wytrzymałości Rm=5,0MPa wraz z pielęgnacją, grubość warstwy 15 cm | m2 | 168 | m2 | 168 | 285.75
0
14 | D-04.04.02 | Podbudowa z kruszywa łamanego stabilizowanego mechanicznie (mieszanka sortowana 0-31,5mm) warstwa wyrównawcza uzupełnienie podbudowy
|  | podbudowa w miejscu rozbiórek: 168*0,2 | m3 | 33.6 |  |  | 33.6
|  | razem: | m3 | 33.6 | m3 | 33.6
|  | NAWIERZCHNIE Kod CPV 4523300-9 |  |  |  | 0
15 | D-05.03.05b | Wykonanie nawierzchni z betonu asfaltowego AC16W50/70 dla ruchu KR 2 na jezdni drogi - wykonanie warstwy wyrównawczej na jezdni średnio 100kg/m2 | Mg | 43.55 | Mg | 43.55 | 43.55
(43,5*6+20*5+10*10/2+7*7/2)*100/1000
16 | D-05.03.05b | Wykonanie nawierzchni z betonu asfaltowego AC16W50/70 dla ruchu KR 2 na jezdni drogi - wykonanie warstwy wiążącej gr. 4 cm
|  | jezdnia głowna: 28*6 | m2 | 168 |  |  | 168
|  | razem: | m2 | 168 | m2 | 168
17 | D-05.03.05a | Nawierzchnia z betonu asfaltowego - warstwa ścieralna AC11S50/70 dla ruchu KR 2 gr. 4cm na jezdni drogi
|  | jezdnia głowna: 71,5*6+20*5+10*10/2+7*7/2 | m2 | 603.5 |  |  | 603.5
|  | razem: | m2 | 603.5 | m2 | 603.5
18 | D-05.03.23 | Nawierzchnia z kostki betonowej wibroprasowanej kolorowej (wzór i kolor do uzgodnienia z Inwestorem) gr. 8cm na podsypce piaskowo-cementowej z wypełnieniem spoin piaskiem - nawierzchnia na chodnikach i zjazdach | m2 | 46 | m2 | 46 | 1609.61
28*1,5+4*1
|  | ROBOTY DODATKOWE I WYKOŃCZ. Kod CPV 45100000-8 |  |  |  | 0
19 | wycena własna | Regulacja wysokosciowa ujrządzen uzbrojenia podziemnego - właz studni telekomunikacyjnej | szt. | 1 | szt. | 1

## ofertowy
KOSZTORYS OFERTOWY
Remont odcinka drogi gminnej ulicy Fabrycznej w Garbatce-Letnisko
w obrębie skrzyżowania z ul Kolejową i Jaworskiego
CPV 45233000-9
Lp. | Podstawa | Opis elementu rozliczeniowego | Nazwa | ilość | cena | wartość
| wyceny |  | jedn. |  | jedn. | netto
|  |  | rozliczen. |  | netto
1 | 2 | 3 | 4 | 5 | 6 | 7
ROBOTY PRZYGOTOWAWCZE Kod CPV 45100000-8
1 | D-01.01.01 | Odtworzenie trasy i punktów wysokościowych przy robotach
|  | liniowych - prace pomiarowe | km | 0.1
2 | D-01.02.01 | Mechaniczne ścinanie drzew o średnicy 25-55 cm wraz z karczowaniem pni oraz wywiezieniem dłuzycy, pni i gałęzi na odległość do 20 km -jarzębina | szt. | 1
3 | D-01.02.04 | Rozebranie nawierzchni z płyt chodnikowych bet.gr. 7 cm na chdonikach z odwiezieniem materiałów z robiórki do utylizacji | m2 | 28
4 | D-01.02.04 | Rozebranie krawężników betonowych 15x30cm wraz z ławą z wywiezieniem materiału z rozbiórki do utylizacji | m | 38
5 | wycena własna | Rozbiórka nawierzchni bitumicznej wraz z podbudową łaczna gr. 20 cm | m2 | 168
6 | wycena własna | Korekcyjne frezowanie nawierzchni bitumicznej lśrednia gr Do 4 cm | m2 | 361
|  | ROBOTY ZIEMNE Kod CPV 45100000-8 |  |  |  | 0
7 | D-02.01.01 | Wykonanie wykopów mechanicznie w gruncie kat. I-II - wykonanie koryta na jezdni, pod chodniki itp..z transportem urobku na odl. Do 3 km - wg tabeli objetości | m3 | 32.1
ELEMENTY ULIC Kod CPV 45233100-0
8 | D-08.01.01 | Ustawienie krawężnika betonowego ulicznego 15x30 na ławie betonowej z oporem z betonu B15 | m | 38
9 | D-08.03.01 | Ustawienie obrzeży betonowych 8x30cm kolorowych na podsypce cementowo - piaskowej | m | 57
|  | PODBUDOWY Kod CPV 45233000-9 |  |  |  | 0
10 | D-04.01.01 | Profilowanie i zagęszczenie podłoża warstwy kontrukcyjne nawierzchni jezdni , chodników i zjazdów, | m2 | 214
11 | D-04.02.01 | Wykonanie i zgęszczenie warstwy odsączającej z piask gr. 10cm na chodniikach | m2 | 46
12 | D-04.04.02 | Podbudowa z kruszywa łamanego stabilizowanego mechanicznie (mieszanka sortowana 0-31,5mm) gr. 15 cm wykonana na chodnikach | m2 | 46
13 | D-04.05.01 | Wykonanie warstwy odcinającej na poszerzeniach jezdni i miejscach po rozbiórkach - podbudowa z gruntu stabilizowanego cementem o wytrzymałości Rm=5,0MPa wraz z pielęgnacją, grubość warstwy 15 cm | m2 | 168
14 | D-04.04.02 | Podbudowa z kruszywa łamanego stabilizowanego mechanicznie (mieszanka sortowana 0-31,5mm) warstwa wyrównawcza - uzupełnienie podbudowy | m3 | 33.6
|  | NAWIERZCHNIE Kod CPV 45233000-9 |  |  |  | 0
15 | D-05.03.05b | Wykonanie nawierzchni z betonu asfaltowego AC16W50/70 dla ruchu KR 2 na jezdni drogi - wykonanie warstwy wyrównawczej na jezdni średnio 100kg/m2 | Mg | 43.55
16 | D-05.03.05b | Wykonanie nawierzchni z bet. asfaltowego AC16W50/70 dla ruchu KR 2 na jezdni drogi - wykonanie warstwy wiążącej gr. 4cm | m2 | 168
17 | D-05.03.05a | Nawierzchnia z betonu asfaltowego - warstwa ścieralna AC11S50/70 dla ruchu KR 2 gr. 4cm na jezdni drogi | m2 | 603.5
18 | D-05.03.23 | Nawierzchnia z kostki betonowej wibroprasowanej kolorowej (wzór i kolor do uzgodnienia z Inwestorem) gr. 8cm na podsypce piaskowo-cementowej z wypełnieniem spoin piaskiem - nawierzchnia na chodnikach i zjazdach | m2 | 46
|  | ROBOTY DODATKOWE I WYKOŃCZ. Kod CPV 45100000-8 |  |  |  | 0
19 | wycena własna | Regulacja wysokosciowa ujrządzen uzbrojenia podziemnego - właz studni telekomunikacyjnej | szt. | 1
RAZEM:
VAT ......%
RAZEM BRUTTO:
Słownie brutto: . . . . . . . . . . . . . .. . . . . . . . . . . . . . . . . . . . . . . . . . . . . . . . . . . . . . . . . . . . . .
. . . . . . . . . . . . . . . . . . . . . . . . . . . . . . . . . . . . . . . . . . . . . . . . . . . . . . . . . . . . . . . . . .
. . . . . . . . . . . . . . . . . . . . . ..
(pieczęć i podpisy)