## Kosztorys uproszczony
Rodos 7.0.6.2 [8894]
Kosztorys Ofertowy
Roboty drogowe- Przebudowa placu postojowego przy ul. Kochanowskiego w Garbatce - Letnisko
Nr poz. | Podstawa | Opis robót | Jm | Ilość | Cena | Wartość
1 | 2 | 3 | 4 | 5 | 6 | 7
Roboty pomiarowe
1 | KNNR 1 0112/02 | Nawierzchnie placów postojowych
|  |  | ha | 0.02
Roboty pomiarowe
Roboty rozbiórkowe
2 | KNNR 6 0806/01 | Rozebranie krawężników betonowych na podsypce piaskowej
|  |  | m | 147
Roboty rozbiórkowe
Roboty budowlane nawierzchniowe - budowa drogi wewnętrznej manewrowej
3 | KNR AT-03 0202/02 | Mechaniczne oczyszczenie nawierzchni bitumicznej
|  |  | m2 | 840
4 | KNNR 6 0107/03 | Wyrównanie i zagęszczanie mechaniczne istniejącej podbudowy mieszanką betonową ( beton C 12/15) o średniej grubości warstwy po zagęszczaniu do 8 cm
|  |  | m3 | 62.07
5 | KNR 0-11 0317/02 | Nawierzchnie z kostki betonowej typu "Behaton" grubości 80mm na podsypce cementowo-piaskowej grubości 30mm z wypełnieniem spoin zaprawą cementową- droga manewrowa , kostka w kolorze szarym.
|  |  | m2 | 337.18
Roboty budowlane nawierzchniowe - budowa drogi wewnętrznej manewrowej
Elementy ulic
6 | KNNR 6 0403/03 | Krawężniki betonowe wystające o wymiarach 15x30cm, z wykonaniem ławy betonowej z oporem na podsypce cementowo-piaskowej, beton ławy C 8/10
|  |  | m | 192.05
7 | KNR 2-31 0406/04 | Obramowania miejsc postojowych opornikiem betonowym 12 x 25 cm na ławie zwykłej , beton ławy C 8/10
|  |  | m2 | 90
Elementy ulic
Budowa miejsc postojowych
8 | KNR 0-11 0327/02 | Place postojowe z kostki betonowej typu "Behaton" grubości 80mm na podsypce piaskowej grubości 50mm z zalaniem spoin zaprawą cementową, kostka w kolorze czerwonym.
|  |  | m2 | 438.75
Budowa miejsc postojowych
Budowa odwodnienia placu postojowego
9 | KNR 2-01w 0201/05 | Roboty ziemne w gruncie kategorii III wykonywane koparkami przedsiębiernymi o pojemności łyżki 0,25m3 z transportem urobku samochodami samowyładowczymi na odległość do 10km
|  |  | m3 | 36
10 | KNR 2-01w 0215/04 | Wykopy jamiste wykonywane na odkład w gruncie kategorii III koparkami podsiębiernymi o pojemności łyżki 0,25m3
|  |  | m3 | 9
11 | KNR 2-01w 0312.1/05 | Zasypywanie wykopów liniowych o ścianach pionowych szerokości 0,8-1,5m i głębokości do 3m w gruncie kategorii III-IV piaskiem dowiezionym z odl do 10 km
|  |  | m3 | 36
12 | KNR 2-01 0610/08 | Podloża pod kanał i obiekty z gotowego kruszywa , z mieszanki 65% żwir i 35% piasek
|  |  | m3 | 0.72
13 | KNR 9-20 0102/03.1 | Rurociągi instalacji grawitacyjnej z rur gładkościennych PVC-U łączonych kielichowo o średnicy 200mm, długości 12m
|  |  | m | 24
14 | KNNR 4 1424/01 | Studzienki ściekowe uliczne betonowe o średnicy 500mm z osadnikiem - wpusty uliczne
|  |  | szt | 2
Budowa odwodnienia placu postojowego
Razem k.b.
Podatek VAT 23%
Ogółem