## Ofertowy
Kosztorys łącznie z przedmiarami
Przebudowa drogi gminnej nr 170101W przez wieś Anielin
Lp. | podstawa wyceny SST KNR | Jednostka |  | Cena jednostkowa | Cena jednostkowa
|  | Opis elementu rozliczeniowego | Nzawa jedn.rozlicz | Ilość | Cena jednostkowa netto | Wartość
1 | 2 | 3 | 4 | 5 | 6 | 7
ROBOTY PRZYGOTOWAWCZE Kod CPV 45100000-8
1 | KNR 2-01 0119-03 | Roboty pomiarowe | km | 1.63
2 | KNR 2-01 0103-02 | Ścinanie drzew piłą mechaniczną (śr.16-25cm) | szt | 6
3 | KNR 2-01 0105-02 | Mechaniczne karczowanie pni (śr.16-25cm) | szt | 6
4 | KNR 2-01 0103-03 | Ścinanie drzew piłą mechaniczną (śr.26-35cm) | szt | 9
5 | KNR 2-01 0105-03 | Mechaniczne karczowanie pni (śr.26-35cm) | szt | 9
6 | KNR 2-01 0103-03 | Ścinanie drzew piłą mechaniczną (śr. 36-45cm) | szt | 1
6 |  | ścinanie drzew o średnicy do 56-65cm wraz z karczowaniem pni oraz wywiezieniem dłużyc, gałęzi i karpiny | szt | 3 | 60 | 180
7 |  | karczowanie krzaków i podszycia | m² | 167 | 1 | 167
| D-01.02.03 | Rozbiórka obiektów budowlanych
8 |  | przestawienie ogrodzenia:przęsła z prefabrykowanych płyt betonowych, słupki betonowe obetonowane.Gruz do wywiezienia poza teren budowy w gesti wykonawcy | m | 44 | 110 | 4840
9 |  | przestawienie ogrodzenia:przęsła z siatki, słupki betonowe w nową lokalizację.Gruz z rozbiórki do wywiezienia poza teren budowy w gesti wykonawcy | m | 91 | 150 | 13650
10 |  | przestawienie ogrodzenia:słupki stalowe, przęsła z drewna.Wykonanie nowego cokołu betonowego | m | 10 | 120 | 1200
11 |  | demontaż konstrukcji stalowej przeznaczonej na reklamę wraz z fundamentem | kpl | 2 | 200 | 400
| D-01.02.04 | Rozbiórka elementów dróg i ulic
12 |  | rozbiórka obrzeży betonowych wraz z wywozem gruzu poza teren budowy | m | 75 | 1 | 75
13 |  | rozbiórka krawężników betonowych wraz z ławą betonową oraz wywozem gruzu poza teren budowy | m | 32 | 5 | 160
14 |  | rozbiórka chodników z kostki betonowej z wywozem materiałów uzyskanych z rozbiórki poza teren budowy | m² | 48 | 5 | 240
15 |  | rozbiórka nawierzchni zjazdów z płyt betonowych chodnikowych z wywozem materiałów uzyskanych z rozbiórki poza teren budowy | m² | 40 | 5 | 200
16 |  | rozbiórka nawierzchni zjazdów z płyt betonowych drogowych o gr.12-15cm wraz z wywozem materiału z rozbiórki poza teren budowy | m² | 31 | 5 | 155
17 |  | rozbiórka nawierzchni zjazdów z kostki betonowej wraz z wywozem materiału z rozbiórki poza teren budowy | m² | 38 | 5 | 190
18 |  | rozbiórka nawierzchni zjazdów z betonu wraz z wywozem materiału z rozbiórki poza teren budowy | m² | 24 | 15 | 360
19 |  | rozbiórka wpustu żeliwnego wraz ze studzienką oraz wywozem materiału z rozbiórki poza teren budowy | kpl | 1 | 100 | 100
20 |  | rozbiórka kompletnej studni rewizyjnej o średnicy 1000-1200 wraz z wywozem materiału z rozbiórki poza teren budowy | kpl | 1 | 200 | 200
21 |  | rozbiórka przepustów pod zjazdami z rur żelbetowych o średnicy 40cm ze ściankami czołowymi wraz z wywozem materiału z rozbiórki poza teren budowy | m | 108 | 40 | 4320
22 |  | rozbiórka przepustów z rur żelbetowych o średnicy 60-100cm ze ściankami czołowymi wraz z wywozem materiału z rozbiórki poza teren budowy | m | 18 | 80 | 1440
23 |  | rozbiórka słupków stalowych blokujących z wywozem materiału uzyskanego z rozbiórki poza teren budowy | szt | 15 | 30 | 450
24 |  | rozbiórka słupków do znaków | szt | 1 | 30 | 30
25 |  | zdemontowanie tarcz znaków (U-9) | szt | 1 | 10 | 10
26 |  | demontaż barier ochronnych stalowych | m | 15 | 30 | 450
3 | wycena własna | Rozbiórka głowicy betonowej przepustu z rur żelbetowych śr.100cm wraz z odwiezieniem materiałów z rozbiórki do utylizacji | m³ | 2.16
3. | Mechaniczne ścinanie drzew o średnicy 35-51 cm wraz z karczowaniem pni w/g wykazu zezwolenia na wycinkę | szt. | 6 | 350
4. | Demontaż kabla telekomunikacyjnego typu ALTKDNF px i przekazanie go do magazynu TP S.A. Lublin | m | 225 | 30
5. | Zabezpieczenie lini energetycznej rurą dwudzielną typu PE Ø 110 mm o dł. 3,0 m | m | 3 | 60
6. | Frezowanie nawierzchni o gr. 4 cm- na połączeniu poszerzenia z DK 48 267,04x 0,5 | m | 133.52 | 7
II. | ROBOTY ZIEMNE | ___ | ___ | ___
4 | Odsłonięcie krawędzi jezdni równiarką 400mx2x0,5m=400,00m² | m² | 1979 | 2
5 | Wykonanie koryta na poszerzeniu jezdni koparkami, śr. gł. 50cm,szer.0,40m z odkładem urobku na miejscu: skosy na zwężeniu jezdni:(19mx0,4m)x2=15,20m² | m² | 1979 | 0.3
5 | Profilowanie i zagęszczenie podłoża pod warstwy konstrukcyjne: j.w 15,20m² | m² | 15.2 | 1
Razem poz 4-5
III. |  | ___ | ___ | ___
9. | Wykonanie przepustów pod zjazdami do stacji paliw z rur PEHD Ø 60 na ławie fundamentowej tłuczniowej | m | 39 | 350
10. | Obudowa wylotu i wlotu przepustów Ø 60 - głowice prefabrykowane żelbetowe | szt | 6 | 400
III. | PODBUDOWA | ___ | ___ | ___
6 | Wykonanie warstwy odsączajacej z piasku gr.10cm j.w 15,20m² | m² | 1979 | 3
6 | Wykonanie warstwy odcinajacej z gruntu stabilizowanego cementem o Rm=5,0Mpa gr.15cm j.w 361,50m² | m2 | 361.5 | 10
7 | Wykonanie podbudowy z mieszanki tłuczniowej 0/63 gr.20cm j.w 361,50m² | m2 | 361.5 | 18
8 | Wykonanie warstwy wiążącej z betonu asfaltowego gr.4cm, AC16W 50/70 dla ruchu KR 2 j.w 361,50m² | m2 | 361.5 | 18
7 | Wykonanie warstwy odcinajacej z gruntu stabilizowanego cementem o Rm=5,0Mpa gr.15cm j.w 15,20m² | m² | 1979 | 14.5
8 | Wykonanie podbudowy z mieszanki tłuczniowej 0/63 gr.20cm j.w 15,20m² | m² | 1979 | 9
9 | Wykonanie warstwy wiążącej z betonu asfaltowego gr.4cm AC16W 50/70 dla ruchu KR 2 j.w 15,20m² | m² | 15.2 | 18
Razem poz. 6-8
ROBOTY DROGOWE-PODBUDOWY Kod CPV 45233000-9
4 | wycena własna | Mechaniczne karczowanie pni drzew o śr.40-70cm wraz z wywiezieniem karpiny na odległość do 3km | szt | 30
4 | D-01.02.01 | Wycinka wraz z karczowaniem krzaków i drzew (gęste odrosty) do 15cm średnicy-karczowanie krzaków średniej gęstości 200x4 | m² | 800
5 | D-01.03.02 | Rozbiórka konstrukcji betonowych-głowice betonowe dla przepustów rurowych o średnicy 80cm z odwiezieniem materiałów z rozbiórki na odl do 10km 3sztx1,8x1,4x0,4 | m³ | 3.02
6 | D-01.03.02 | Rozbiórka przepustu rurowego żelbetowego pod drogą o średnicy 80cm z odwiezieniem materiałów z rozbiórki na odl do 10km 1sztx12m | m | 12
7 | D-01.03.02 | Rozbiórka krawężników betonowych 15x30cm na ławie betonowej wraz z odwiezieniem materiałów z rozbiórki do utylizacji 2x430 | m | 860
8 | D-01.03.02 | Rozbiórka nawierzchni bitumicznej g do 8cm na włączeniu do drogi krajowej 6x5 | m² | 30
9 | D-01.03.02 | Mechaniczna rozbiórka podbudowy tłuczniowej śr. grubość 15cm z odwiezieniem materiału z rozbiórki na odl do 1km i hałdowaniem w pryzmy 425x5 | m² | 2125
ROBOTY ZIEMNE Kod CPV45100000-8
7 | KNR 2-01 0105-04 | Mechaniczne karczowanie pni ( śr. 36-45cm) | szt | 1
8 | D-02.01.01 | Korytowanie nawierzchni gł. średnio 20cm wraz z wywiezieniem nadmiaru materiału na odległość do 5km 9464,04m² | m² | 9464.04
28 |  | wykonanie koryta pod konstrukcję ulicy, zjazdów i chodnika z przewozem gruntu w obrębie budowy | m³ | 154 | 8 | 1232
29 |  | wykonanie nasypu, regulacja korony ulicy z gruntu uzyskanego z wykopu | m³ | 154 | 8 | 1232
| D.03.01.01 | ODWODNIENIE KORPUSU DROGI CPV 45231000-5
| D.03.01.01 | Przepusty pod koroną drogi
30 |  | wykonanie kompletnego przepustu z rur PEHD o średnicy 80cm | m | 11 | 330 | 3630
| D.03.02.01 | Kanalizacja deszczowa
31 |  | wykonanie studzienki ściekowej D-500mm dla wpustów ulicznych wraz z osadzeniem na pierścieniu odciążającym wpustu żeliwnego o wym.62x42cm.Głębokość studni do 1,3m w tym wysokość osadnika 0,5m | szt | 8 | 1000 | 8000
32 |  | wykonanie przykanalikówz rur PVC SN16 ze ścianką litą o śr.150mm ułożonych w osłonowej rurze stalowej pod konstrukcją jezdni i wylotem do rowu, wraz z zamontowaniem kraty stalowej na wylocie do rowu | m | 6.5 | 240 | 1560
33 |  | wykonanie przykanalikówz rur PVC SN16 ze ścianką litą o śr.150mm wraz z włączeniem poprzez przejście szczelne do studni rewizyjnej | m | 10.5 | 180 | 1890
34 |  | wykonanie przykanalikówz rur PVC SN16 ze ścianką litą o śr.200mm wraz z włączeniem poprzez przejście szczelne do studni | m | 35 | 190 | 6650
35 |  | wykonanie studzienki rewizyjnej z kręgów żelbetowych o śr.1200mm przykrytych płytami żelbetowymi z włazami typu ciężkiego, głębokość do 1,3m | szt | 2 | 1900 | 3800
| D.03.02.01 | Sączki podłużne
36 |  | wykonanie sączków podłużnych z tłucznia zaklinowanego od góry miałem kamiennym.Szerokość sączka 80cm głębokość min.50cm | m² | 532 | 60 | 31920
37 |  | ułożenie rur drenarskich PE SN8 TP o śr.250mm wraz z włączeniem poprzez przejście szczelne do studni | m | 758 | 150 | 113700
38 |  | ułożenie rur PE SN8 o śr.250mm w ciągu rowu drenarskiego wraz z włączeniem poprzez przejście szczelne do studni | m | 79.1 | 150 | 11865
39 |  | wykonanie studzienki drenarskiej z PVC o śr.600mm przykrytych płytami żelbetowymi z włazami typu ciężkiego. Głębokość do 1,5m | szt | 28 | 1200 | 33600
29
PODBUDOWY Kod CPV 45233100-0
9 | D-04.01.01 | Mechaniczne profilowanie i zagęszczenie podłoża wraz( z korytowaniem na głębokość do 20cm pod konstrukcją nawierzchni jezdni) (802,80+814,00)x5,80+86,60=9464,04m² | m² | 9464.04
10 | D-02.03.10 | Podłoże ulepszone z mieszanki CBGH 0/11,2mm klasy C8/10gr.20cm 9464,04m² | m² | 9464.04
11 | D-04.02.01 | Oczyszczenie i skropienie nawierzchni drogowej bitumem w ilości 0,5-0,7kg/m² 9464,04m² | m² | 9464.04
12 | D-04.04.02 | Wyrównanie podbudowy mieszanką mineralno -asfaltową AC11W50/70 KR 1-2 w ilości 0,100MG/m² śr.4cm (1616,8x5,60)+85,10m²=9139,18m² | m² | 9139.18
13 | D-04.04.02 | Regulacja pionowa studzienek dla zaworów wodociągowych i gazowych szt.4 | szt | 4
14 | D-05.03.05b (analogia) | Wykonanie poboczy z gruntu rodzimego średnio gr.12cm 1616,8mbx2x0,5+28,26=1645,06m² | m² | 1645.06
43 |  | oczyszczenie warstw konstrukcyjnych | m² | 11804 | 0.5 | 5902
44 |  | skropienie warstw konstrukcyjnych | m² | 11804 | 1 | 11804
| D-04.04.02 | Podbudowa z kruszywa łamanego stabilizowanego cementem
45 |  | warstwa podbudowy o gr.15cm | m² | 655 | 14 | 9170
46 |  | warstwa podbudowy o gr.20cm(ulica) | m² | 5847 | 19 | 111093
| D-04.05.01 | Mieszanki związane spoiwem hydraulicznym
47 |  | ulepszone podłoże z mieszanki CBGM 0/11,2 klasa C1,5/2,0 gr.10cm | m² | 3847 | 9 | 34623
48 |  | podbudowa z mieszanki CBGM 0/11,2 klasa C5/6 gr.15cm (dodatkowe poszerzenie wlotu ronda) | m² | 7 | 20 | 140
| D-04.06.01 | Podbudowa z chudego betonu
49 |  | podbudowa z chudego betonu(C8/10) gr.20cm (dodatkowe poszerzenie wlotu ronda) | m² | 5 | 20 | 100
| D-04.07.01 | Podbudowa z betonu asfaltowego
50 |  | warstwa podbudowy o gr.15cm (KR5-wlot na rondo) | m² | 240 | 75 | 18000
10 |  | Warstwa podbudowy o gr.20cm | m² | 1305 | 22 | 28710
6 | D-02.01.01 | Wykonanie wykopów mechanicznie w gruncie kat.II-III -wykonanie koryta z transportem urobku na odl do 10km wg tabeli objętości robót ziemnych | m³ | 2184.78
9 | D-01.03.02 | Wykonanie mechaniczne nasypów z gruntu kat.I-II (wykopy na pozostałych odcinkach drogi)wraz z formowaniem i zagęszczeniem nasypu wg tabeli objętości robót ziemnych | m² | 2125
6 | D-04.04.02 | Wykonanie podbudowy z kruszywa łamanego stabilizowanego mechanicznie na poszerzeniach jezdni-warstwa górna z mieszanki sortowanej 0/31,5mm gr.8cm | m² | 160.8 | 8 | 1286.4
7 | wycena indywid. | Uzupełnienie istniejącej nawierzchni kruszywem łamanym stabilizowanym mechanicznie-uzupełnienie lokalnych ubytków i zaniżeń nawierzchni w tym krawędziach (mieszanka sortowana 0-31,5mm) | m³ | 16.5 | 100 | 1650
8 | D-04.03.01 | Skropienie mechaniczne warstwy konstrukcyjnych emulsją asfaltową-pasyvna krawędziach szerokości 0,5m każdy | m² | 1340 | 1.1 | 1474
ELEMENTY ODWODNIENIA Kod CPV 45230000-8
7 | wycena własna | Wykonanie kompletnej studni rewizyjnej z kręgów żelbetowych o śr.1500m z gł.1,5m z pokrywą i włazem żeliwnym typu ciężkiego | szt | 1
8 | D-06.02.01 | Wykonanie urządzenia odwodniającego-przepustu z rur HDPE o śr.40cm na ławie z pospółki z podłączeniem do studni rewizyjnej | m | 28
9 | D-06.02.01 | Wykonanie przepustów pod zjazdami z rur HDPE o śr.40cm na ławie z pospółki | m | 140
10 | D-06.02.01 | Obudowa wylotu przepustu zjazdowego-montaż głowic prefabrykowanych żelbetowych prostych dla rur o śr.40cm | szt | 48
11 | wycena własna | Przedłużenie istniejącego przepustu z rur żelbetowych o śr.100cm-montaż elementów rurowych na ławie tłuczniowej wraz z uszczelnieniem złączy | m | 2
12 | wycena własna | Wykonanie głowicy betonoej dla przepustu rurowego śr.100cm z betonu B30 wraz z wykonaniem szalunku i zbrojenia | m³ | 2.4
18 | D-03.03.03a | Obudowa wylotu przepustu śr.60cm-głowica prefabrykowana żelbetowa | szt | 4
19 | D-03.03.03a | Obudowa wylotu przepustu śr.80cm-głowica prefabrykowana żelbetowa | szt | 6
20 | D-06.02.01 | Obudowa wylotu przepustu śr.40cm-głowica prefabrykowana żelbetowa | szt | 8
21 | D-03.02.01 (analogia) | Wykonanie studni rewizyjnych z kręgów żelbetowych o średnicy 2000mm z gł.2,0m włazem żeliwnym typu ciężkiego | szt | 1
21 | D-06.02.01 | Odbudowa wylotu przepustu śr.40cm-głowica prefabrykowana żelbetowa | szt | 7 | 170 | 1190
10 | D-03.02.01 (analogia) | Wykonanie studzienek ściekowych żelbetowych o śr.500mm z wpustem ulicznym żeliwnym i osadnikiem | szt | 1 | 1200 | 1200
ELEMENTY ULIC Kod CPV 45233100-0
13 | wycena własna | Ustawienie krawężników betonowych 15x30cm szarych na ławie betonowej z oporem przy peronie | m | 14
14 | wycena własna | Przestawienie (obniżenie) krawężników na przejsciu dla pieszych na drodze krajowej | m | 6
14 | D-08.03.01 | Ustawienie obrzeży betonowych 8x30cm kolorowych na podsypce cementowo-piaskowej | m | 185
PODBUDOWA Kod CPV 45233000-9
15 | D-04.01.01 | Profilowanie i zagęszczenie podłoża pod warstwy konstrukcyjne nawierzchni w gr. kat.II-IV (równiarką i walcem) | m² | 5822.24
16 | D-04.02.01 | Wykonanie warstwy odsączajacej z piasku gr.10cm wraz z zagęszczeniem na całej szerokości jezdni, zjazdów i peronu | m² | 5822.24
17 | D-04.04.02 | Wykonanie podbudowy z kruszywa łamanego stabilizowanego mechanicznie-dolna warstwa podbudowy z mieszanki sortowanej 0/63.5mm gr.15cm | m² | 5338.33
18 | D-04.04.02 | Wykonanie podbudowy z kruszywa łamanego stabilizowanego mechanicznie-górna warstwa podbudowy z mieszanki sortowanej 0/31.5mm gr.8cm | m² | 5338.33
19 | D-04.04.02 | Wykonanie podbudowy na zjazdach z kruszywa łamanego stabilizowanego mechanicznie-górna warstwa podbudowy z mieszanki sortowanej 0/31.4mm gr.15cm | m² | 279
30 | D-04.07.01a | Wykonanie górnej warstwy podbudowy na jezdni dla ruchu KR4 z betonu asfaltowego AC22P35/50 grubość warstwy 11cm 40x6+6x6/2+1x(6x6-3,14x6x6/4) | m² | 265.74
31 | D-04.04.02 | Wykonanie podbudowy na chodniku i zjazdach z kruszywa łamanego stabilizowanego mechanicznie 0/31,5mm grubość warstwy 15cm 1333,7+178,27+526 | m² | 2037.97
20 | D-05.03.05b | Wykonanie górnej warstwy podbudowy na jezdni drogi z betonu asfaltowego dla ruchu KR4-beton asfaltowy AC22P35/50 gr.warstwy 11cm 114,72x6,7+2x(8x8-3,14x8x8/4) | m² | 796.14 | 48.5 | 39408.93
NAWIERZCHNIE Kod CPV 45233100-0
15 | D-05.03.05b | nawierzchnia z betonu asfaltowego -warstwa wiążąca AC16W50/70 dla ruchu KR3 gr.6cm na jezdni drogi | m2
16 | D-05.03.05a | nawierzchnia z betonu asfaltowego -warstwa ścieralna AC11S50/70 dla ruchu KR3 gr.5cm na jezdni drogi | m2
| D.05.03.03 | Nawierzchnia z płyt betonowych
52 |  | nawierzchnia poboczy z betonowych płyt ażurowych 60x40x10cm szarych na podsypce cementowo-piaskowej gr.3cm wraz z wypełnieniem otworów drobnych kruszywem | m² | 684 | 45 | 30780
| D.05.03.05 | Nawierzchnie z betonu asfaltowego
53 |  | warstwa ścieralna gr.5cm (KR2) | m² | 5605 | 26.25 | 147131.25
54 |  | warstwa ścieralna gr.5cm (KR5-wlot na rondo) | m² | 250 | 37.5 | 9375
55 |  | warstwa wiążąca gr.7cm (KR2) | m² | 5459 | 31.5 | 171958.5
56 |  | warstwa wiążąca gr.7cm (KR5-wlot na rondo) | m² | 250 | 35 | 8750
57 |  | ułożenie geosiatki na połączeniu nowej i istniejącej konstrukcji na projektowanym wlocie do ronda | m² | 20 | 10 | 200
| D.05.03.11/1 | Frezowanie nawierzchni asfaltowych na zimno
58 |  | frezowanie warstwowe na gr.5cm (ul.Strumykowa, ul.Prosta) | m² | 188 | 4 | 752
59 |  | frezowanie warstwowe na gr.12cm (pas szerokości 0,5m na długości projektowanego wlotu do ronda) | m² | 10 | 10 | 100
| D.05.03.23 | Nawierzchnia z brukowej kostki betonowej
60 |  | nawierzchnia z kostki betonowej brukowej szarej gr.8cm na podsypce cementowo-piaskowej gr.3cm (zjazdy) | m² | 626 | 43 | 26918
22 | D-05.03.23 | Nawierzchnia z kostki betonowej wibroprasowanej kolorowej (wzór i kolor do uzgodnienia z Inwestorem) gr.8cm na podsypce piaskowo-cementowej z wypełnieniem spoin piaskiem (zjazdy i peron) | m² | 279
24 | D-05.03.05a | Wykonanie nawierzchni na jezdni drogi z betonu asfaltowego dla ruchu KR4-warstwa ścieralna AC11S50/70 gr.warstwy 5cm 114,72x6,50+2x(8x8-3,14x8x8/4) | m² | 773.2
25 | D-05.03.23 | Nawierzchnia z kostki betonowej bezfazowej wibroprasowanej kolorowej gr.8cm na podsypce piaskowo-cementowej z wypełnieniem spoin piaskiem (wzór i kolor do uzgodnienia z Inwestorem)nawierzchnia ciągu pieszo-rowerowego,chodników i zjazdów | m² | 3924.4
OZNAKOWANIE I URZĄDZ.BEZP.RUCHU Kod CPV 45233280-5
23 | D-07.02.01 | Montaż znaków pionowych typu A „średnich”z licem z folii odblaskowej I generacji wg proj.organizacji ruchu | szt | 8
24 | D-07.02.01 | Montaż znaków pionowych typu B600x600mm „średnich””z licem z folii odblaskowej I generacji | szt | 2
25 | D-07.02.01 | Montaż znaków pionowych typu B-20 z licem z folii odblaskowej I generacji | szt | 2
26 | D-07.02.01 | Montaż znaków pionowych typu C „średnich” z licem z folii odblaskowej I generacji | szt | 1
27 | D-07.02.01 | Montaż znaków pionowych typu D”średnich” z licem z folii odblaskowej I generacji wg proj.organizacji ruchu | szt | 4
28 | D-07.02.01 | Montaż znaków pionowych typu D-42i D-43 z licem z folii odblaskowej I generacji wg proj.organizacji ruchu | szt | 5
29 | D-07.02.01 | Montaż znaków pionowych tablic typu E-17a i 18a z licem z folii odblaskowej I generacji wg proj.organizacji ruchu | szt | 4
30 | D-07.02.01 | Montaż znaków pionowych typu T z licem z folii odblaskowej I generacji | szt | 3
31 | D-07.02.01 | Montaż znaków pionowych typu U-a/b 600x600mm z licem z folii odblaskowej I generacji wg proj.organizacji ruchu | szt | 4
32 | D-07.02.01 | Przestawienie istniejącego znaku E-4 na nową lokalizację wg proj.organizacji ruchu | szt | 1
33 | D-07.02.01 | Ustawienie słupków do znaków z rur ocynkowanych 1,5 cala długości 3,5m wg proj.organizacji ruchu | szt | 34
29 | wycena własna | Montaż urządzeń bezp.ruchu drogowego-bariery typu U-11a moduł 2000m z elementów ocynkowanych wg proj. organizacji ruchu | m | 76
34 | wycena własna | Wykonanie oznakowania poziomego cienkowarstwowego farbami odblaskowymi -linia P-12 | m² | 8
34 | D-07.02.01 | Montaż znaków pionowych typu T 900x500mm z licem z folii odblaskowej I generacji wg proj.organizacji ruchu | szt | 4 | 200 | 800
35 | D-07.02.01 | Ustawienie słupków do znaków z rur ocynkowanych 1,5 cala długości 3,5m wg proj.organizacji ruchu | szt | 30 | 100 | 3000
36 | wycena własna | Montaż urządzeń bezp.ruchu drogowego-balustrady ocynkowane typu U-11a wg proj. organizacji ruchu | m | 24 | 140 | 3360
37 | wycena własna | Wykonanie oznakowania poziomego cienkowarstwowego farbami odblaskowymi (z aprobatą IBDiM) wg projektu organizacji ruchu | m² | 114.44 | 14 | 1602.16
| D.06.00.00 | ROBOTY WYKOŃCZENIOWE Kod CPV 45233000-9
| D.06.01.06 | Umocnienie nawierzchni elementami prefabrykowanymi
61 |  | umocnienie skarpy, przeciwskarpy i dna rowu płytami ażurowymi, betonowymi, prefabrykowanymi 60x40x10cm na podsypce cementowo-piaskowej gr.5cm | m² | 18 | 45 | 810
62 |  | umocnienie skarpy rowu kostką betonową szarą gr.6cm na podsypce cementowo-piaskowej gr.3cm | m² | 11 | 50 | 550
| D.06.02.01 | Przepusty pod zjazdami i rowy kryte
63 |  | wykonanie kompletnego przepustu z rur PEHD o śr.40cm | m | 23 | 100 | 2300
64 |  | wykonanie rowu krytego z rur PEHD o śr.40cm wraz z włączeniem do studni rewizyjnej | m | 3 | 100 | 300
65 |  | wykonanie zakończeń kołnierzowych z prefabrykowanych elementów żelbetowych do rur o śr.40cm (przepusty pod zjazdami, rów kryty) | szt | 7 | 160 | 1120
| D.06.03.01 | Pobocza z kruszywa łamanego
66 |  | Pobocza z mieszanki kruszywa łamanego gr. warstwy 10cm | m² | 135 | 8 | 1080
OZNAKOWANIE I URZĄDZ. BEZP. RUCHU Kod CPV45233280-5
17 | D.07.02.01 | montaż znaków pionowych typu A „średnich” z licem z folii odblaskowej i generacji | szt
18 | D.07.02.01 | montaż znaków pionowych typu D 600x600mm z licem z folii odblaskowej i generacji | szt
19 | D.07.02.01 | montaż znaków pionowych typu T6 600x600mm z licem z folii odblaskowej i generacji | szt
20 | D.07.02.01 | montaż znaków pionowych tabliczek T „droga nie utwardzona” z licem z folii odblaskowej i generacji | szt
21 | D.07.02.01 | montaż znaków pionowych tablicD42/43jednostronnych szer.530mm z licem z folii odblaskowej i generacji | szt
22 | D.07.02.01 | montaż znaków pionowych tablic typu E-17a i 18a dwustronnych szer.530mm z licem z folii odblaskowej i generacji | szt
23 | D.07.02.01 | ustawienie słupków do znaków z rur ocynkowanych 1,5 cala długości 3,5m | szt
72 |  | zamocowanie tarcz znaków konwencjonalnych typu B-43, B-44 z grupy małych, folia odblaskowa II typu | szt | 2 | 200 | 400
73 |  | zamocowanie tarcz znaków konwencjonalnych typu C-9, C-12 z grupy średnich, folia odblaskowa II typu | szt | 3 | 200 | 600
74 |  | zamocowanie tarcz znaków konwencjonalnych typu D-1, D-2, D-6 z grupy średnich, folia odblaskowa II typu | szt | 7 | 200 | 1400
75 |  | zamocowanie tarcz znaków konwencjonalnychE-1 wraz z podporą | kpl | 4 | 2000 | 8000
76 |  | zamocowanie tarcz drogowskazów E-5 | szt | 1 | 250 | 250
77 |  | ustawienie tablic prowadzących pojedynczych U-3a | szt | 3 | 200 | 600
78 |  | ustawienie słupków przeszkodowych U-5a | szt | 2 | 100 | 200
79 |  | zamocowanie tablic U-9b do oznaczenia skrajni poziomej | szt | 1 | 160 | 160
| D.07.05.01 | Bariery ochronne stalowe
80 |  | ustawienie barier ochronnych stalowych jednostronnych, bezprzekładkowych SP-05 wraz z zakończeniami, rozstaw słupków co 2m | m | 15 | 200 | 3000
| D.07.06.02 | Urządzenia zabezpieczające ruch pieszych
81 |  | ustawienie wygrodzeń łańcuchowych U-12b o wysokości 1,1m i rozstawienie słupków co 2,0m | m | 24 | 150 | 3600
ROBOTY DODATKOWE I WYKOŃCZ. Kod CPV 45233000-9
24 | wycena własna | ulepszenie nawierzchni zjazdów i poboczy gruntów-zagęszczenia podłoża oraz wykonanie nawierzchni tłuczniowej z mieszanki sortowanej 0/31mm gr.11cm | m2
25 | wycena własna | Ręczne profilowanie i kształtowanie skarpo-poboczy i rowów w gr. kat I-II | m2
| D.08.01.01 | Krawężniki betonowe
83 |  | ustawienie krawężników betonowych ulicznych o wym.15x30x100cm na podsypce cementowo-piaskowej gr.3cm oraz ławie betonowej z oporem C12/15 | m | 1048 | 45 | 47160
| D.08.02.01 | Chodniki z betonowych płyt chodnikowych
84 |  | wykonanie chodnika z płyt betonowych 40x40x5cm z „wypustkami” dla osób niepełnosprawnych na podsypce cementowo-piaskowej o gr.4cm (2 rzędy przy przejsciu) | m² | 6 | 60 | 360
| D.08.02.02 | Chodniki z betonowej kostki brukowej
85 |  | wykonanie chodnika z kostki brukowej betonowej kolorowej o gr.6cm na podsypce cementowo-piaskowej o gr.3cm | m² | 1868 | 43 | 80324
| D.08.03.03 | Obrzeża betonowe
86 |  | ustawienie obrzeży betonowych o wym. 8x30cm na podsypce cementowo-piaskowej | m | 1437 | 18 | 25866
16 |  | Pobocza z mieszanki kruszywa łamanego gr. warstwy 10cm | m² | 970 | 10 | 9700
| D.10.00.00 | INNE ROBOTY Kod CPV 45233000-9
| D.10.01.05 | Regulacja wysokościowa urządzeń uzbrojenia podziemnego
87 |  | regulacja pionowa studzienek dla zaworów wodociągowych | szt | 5 | 100 | 500
88 |  | regulacja pionowa studni kanalizacyjnych | szt | 27 | 170 | 4590
89 |  | regulacja pionowa studzienek dla zaworów gazowych | szt | 1 | 100 | 100
6 | wycena własna | Regulacja wysokościowa drobnych urządzeń uzbrojenia podziemnego-obudowy zaworów itp. | kmpl | 1 | 500 | 500
36 | wycena własna | Ulepszenie nawierzchni poboczy gruntów i zjazdów-zagęszczenie podłoża oraz wykonanie nawierzchni tłuczniowej z mieszanki sortowanej 0/31mm gr.12cm | m² | 2221.5
37 | wycena własna | Przestawienie istniejacej wiaty przystankowej z elementów stalowych | szt | 1
ROBOTY DODATKOWE I WYKOŃCZENIOWE Kod CPV 28813810-5
46 | wycena własna | Ręczne profilowanie i kształtowanie skarpo-poboczy i rowów w gr. kat I-II 200x2,0+100x3 | m² | 700
Wartość kosztorysowa robót bez podatku VAT
Podatek VAT - 23%
Ogółem wartość kosztorysowa robót brutto