## Arkusz1
Przedmiar robót
Przebudowa drogi gminnej
w m. Garbatka-Zbyczyn dł. 618,91 mb
branża drogowa
CPV 45233100-0
Lp. | podstawa | Opis elementu rozliczeniowego | Części | Ilość | Nazwa | Ilość
| wyceny |  | składowe |  | jedn. | jednost.
| SST, KNR |  | jedn. |  | rozliczen.
ROBOTY PRZYGOTOWAWCZE Kod CPV 45100000-8
1 | wycena własna | Opracowanie i zatwierdzenie projektu czasowej organizacji ruchu oraz oznakowanie robót wraz z utrzymaniem oznakowania w czasie robót | kmpl | 1 | kmpl | 1
2 | D-01.01.01 | Odtworzenie trasy i punktów wysokościowych przy robotach liniowych - prace pomiarowe, obsługa geodezyjna wraz z wykonaniem inwentaryzacji powykonawczej | km | 0.7 | km | 0.7
3 | D-01.02.04 | Mechaniczne cięcie nawierzchni bitumicznej gr. 6 cm | m | 15 | m | 15
5+10
4 | D-01.02.04 | Mechaniczna rozbiórka nawierzchni bitumicznej gr. 6 cm z odwiezieniem materiałów z rozbiórki do utylizacji | m2 | 67.5 | m2 | 67.5
4,5*15
5 | D-01.02.04 | Mechaniczna rozbiórka podbudowyj gr. 15 cm z odwiezieniem materiałów z rozbiórki do utylizacji | m2 | 67.5 | m2 | 67.5
ROBOTY ZIEMNE Kod CPV 45100000-8
6 | D-02.01.01 | Wykonanie wykopów mechanicznie w gruncie kat. II-III z bezpośrednim wbudowaniem w nasyp wg tabeli objetości robót ziemnych | m3 | 122.86 | m3 | 122.86
7 | D-02.01.01 | Wykonanie wykopów mechanicznie w gruncie kat. II-III z transportem urobku na odl. Do 10 km | m3 | 569.66 | m3 | 569.66
wg tabeli objętości
|  | PODBUDOWY Kod CPV 45233100-0 |  |  |  | 0
8 | D-04.01.01 | Profilowanie i zagęszczenie podłoża pod warstwy kontrukc. nawierzchni na jezdni w gr. kat. I-II | m2 | 2747.78 | m2 | 2747.78
60*5,1+558,91*4,1+20*1/2+(25+38,5)*1,5+4*15*1,5/2
9 | D-04.04.02 | Wykonanie podbudowy dolna warstwa na jezdni z kruszywa łamanego stabilizowanego mechanicznie 0/63,5mm, grubość warstwy 20cm | m2 | 2747.78 | m2 | 2747.78
|  | j/w |  |  |  | 0
10 | D-04.04.02 | Wykonanie górnej warstwy podbudowy na jezdni z kruszywa łamanego stabilizowanego mechanicznie 0/31,5mm, grubość warstwy 10cm | m2 | 2624 | m2 | 2624
|  | 60*4,9+558,91*3,9+20*1/2+(25+38,5)*1,5+4*15*1,5/2 |  |  |  | 0
11 | D-04-03-01 | Skropienie mechaniczne warstw konstrukcyjnych emulsja asfaltową - cała powierzchnia podbudowy | m2 | 2624 | m2 | 2624
j/w
|  | NAWIERZCHNIE Kod CPV 45233100-0 |  |  |  | 0
12 | D-05.03.05b | Nawierzchnia z betonu asfaltowego - warstwa wiążąca AC16W50/70 dla ruchu KR 1-2 gr. 4cm na jezdni drogi | m2 | 2500.22 | m2 | 2500.22
60*4,7+558,91*3,7+20*1/2+(25+38,5)*1,5+4*15*1,5/2
13 | D-05.03.05a | Nawierzchnia z betonu asfaltowego - warstwa ścieralna AC11S50/70 dla ruchu KR 1-2 gr. 4cm na jezdni drogi | m2 | 2376.44 | m2 | 2376.44
|  | 60*4,5+558,91*3,5+20*1/2+(25+38,5)*1,5+4*15*1,5/2 |  |  |  | 0
|  | OZNAKOWANIE I URZĄDZ. BEZP. RUCHU Kod CPV 45233150-5 |  |  |  | 0
14 | D-07.02.01 | Montaż znaków pionowych typu A "średnich" z licem z folii odblaskowej I generacji | szt. | 1 | szt. | 1
|  | wg proj. organizacji ruchu |  |  |  | 0
15 | D-07.02.01 | Montaż znaków pionowych typu F-3a 600x600 mm z licem z folii odblaskowej I generacji | szt. | 2 | szt. | 2
16 | D-07.02.01 | Montaż znaków pionowych typu D 42 i D43 1200x530 mm z licem z folii odblaskowej I generacji | szt. | 2 | szt. | 2
17 | D-07.02.01 | Montaż znaków pionowych typu E17a - 18a 530 mm z licem z folii odblaskowej I generacji | szt. | 2 | szt. | 2
18 | D-07.02.01 | Montaż słupków do znaków pionowych z rur ocynkowanych min. 2 cale dł. 3,5m | szt. | 11 | szt. | 11
ROBOTY DODATKOWE I WYKOŃCZ. Kod CPV 45233100-0
19 | D-04.04.02 (analogia) | Ulepszenie nawierzchni poboczy i zjazdów - zagęszczenia podłoża oraz wykonanie naw. tłuczniowej z mieszanki sortowanej 0/31mm gr. 15cm
|  | pobocza: (618,91*2-14)*0,75 | m2 | 917.87 | m2 | 917.87
21 | D-10.01.05 | Regulacja wysokosciowa urządzeń uzbrojenia podziemnego | szt. | 3 | szt. | 3
obudowy zaworów wodoc. - 3 szt.,
22 | KNR 2-1 0505-01 | Reczne profilowanie i kształtowanie skarpo - poboczy wraz z zagęszczeniem w gr. kat. I-II - skarpy | m2 | 928.37 | m2 | 928.37
618,91*2*0,75