## Arkusz1
Remont drogi gminnej nr ew. 1 OBRĘB 0006 Bystre.
Lp. | Podstawa opisu i zakresu robót | Rodzaj robót, opis robót | Jednostka miary | Ilość jednostek | Cena jednostkowa | Wartość
1. | 2. | 3. | 4. | 5. | 6. | 7.
I. |  | D-01.00.00 Roboty przygotowawcze – kod CPV 45100000-8
1. | D-01.01.01 | Odtworzenie trasy i punktów wysokościowych przy liniowych robotach w terenie równinnym (roboty pomiarowe) | km | 1.168
Razem: | [5 empty] | 0
II. |  | D-04.00.00 Podbudowy – kod CPV 45233000-9
1. | D-04.01.01 | Wyrównanie istniejącego podłoża gruntowego piaskiem dobrze zagęszczającym się | m3 | 250
2. | D-04.01.01 | Profilowanie i zagęszczanie podłoża mechanicznie w gr. kat. 3-4 1168,00 x 5,00m = 5840,00 m2 | m2 | 5840
4. | D-04.04.01 D-04.04.03 | Wykonanie podbudowy z kruszywa łamanego 20/63 mm i 0/63 mm śr. wymieszanych ze sobą w proporcjach 1:1 grubości 15 cm po zagęszczeniu. 1168,00m x 4,20m = 4905,60m2 | m2 | 4905.6
Razem: | [5 empty] | 0
III. |  | D-04.00.00 Nawierzchnie – kod CPV 45233000-9
1. | D-05.02.01 | Wykonanie nawierzchni z kruszywa łamanego 0/31,5 mm śr. grubości 8 cm po zagęszczeniu. 1168,00m x 4,00m = 4672,00m2 | m2 | 4672
Razem: | [5 empty] | 0
IV. |  | D-03.00.00 Roboty odwadniające i nawierzchniowe - kod CPV 45232451-8
1. | D-03.01.01 | Wykonanie przepustu z rur PP SN8 o średnice 50 cm na ławie z kruszywa szerokości 60 cm grubości 30 cm i długości 10 m wraz z przyczółkami betonowymi | m | 10
Razem: | [5 empty] | 0
V. |  | D-06.00.00 Roboty wykończeniowe – kod CPV 45100000-8
1. | D-06.03.01 | Uzupełnienie poboczy materiałem niewysadzinowym ( ziemią) śr. gr.23cm 1168,00m x 0,5m x 2 = 1168 m2 | m2 | 1168
Razem: | [5 empty] | 0
|  | WARTOŚĆ NETTO |  |  |  | 0
|  | VAT 23% |  |  |  | 0
|  | WARTOŚĆ BRUTTO |  |  |  | 0