## Arkusz1
PRZEDMIAR ROBÓT
Lp. | Nr spec.techn. | Opis i wyliczenia | j.m. | Ilość
1 |  | ROBOTY PRZYGOTOWAWCZE
1 d.1 | D-01.01.01a | Roboty pomiarowe - odtworzenie osi trasy - trasa drogi w terenie równinnym
|  | 0.935 | km | 0.935
2 d.1 | D-01.02.01 | Karczowanie krzaków o średniej gęstości
|  | 0.018 | ha | 0.018
3 d.1 | D-02.01.01 | Wywóz karpiny na odległość do 1km.
|  | 3.58 | mp | 3.58
4 d.1 | D-01.02.01 | Wywóz gałęzi na odległość do 1km
|  | 4.25 | mp | 4.25
5 d.1 | D-04.01.01 | Profilowanie i zagęszczenie powierzchni pod warstwy konstrukcyjne nawierzchni..
|  | (667+268)*5,20 | m2 | 4862
6 d.1 | D-02.01.01 | Wykop w gruncie kat. III z przewozem na odległość do 1km.
|  | 0,08*1,4*667 | m3 | 74.704
2 |  | PODBUDOWA
7 d.2 | D-04.04.02b | Warstwa gr. 8cm na poszerzeniach z mieszanki tłucznia kamiennego 0/31,5mm.
|  | 0,7*2*667 | m2 | 933.8
8 d.2 | D-04.04.02b | Warstwa wzmacniająca gr. 13cm z mieszanki tłucznia kamiennego 0/31,5mm.
|  | 5,20*667 | m2 | 3468.4
9 d.2 | D-04.04.02b | Warstwa wzmacniająca gr. 20cm z mieszanki tłucznia kamiennego 0/63mm.
|  | 268*5,20 | m2 | 1396.6
10 d.2 | D-04.03.01a | Skropienie krawędzi podbudowy emulsją asfaltową K>65% w ilości 0,7kg/m2.
|  | 935*0,75*2 | m2 | 1402.5
3 |  | NAWIERZCHNIA
11 d.3 | D-05.03.05a | Nawierzchnia z mieszanek mineralno-asfaltowych AC 11S (KR-1) - warstwa ścieralna grubości po zagęszczeniu 5 cm
|  | 935*5,00 | m2 | 4675
4 |  | ROBOTY WYKOŃCZENIOWE
12 d.4 | D-02.01.01 | Ukop w gruncie kat. II z transportem urobku samochodami samowyładowczymi na odległość do 10 km
|  | (0,18+0,14)*0,5*0,75*2*667+(0,2+0,16)*0,5*0,75*2*268+0,2*0,5*0,7*2*268-74,704 | m3 | 195.256
13 d.4 | D-02.03.01 | Formowanie i zagęszczanie nasypów w gruncie kat. II.
|  | 195.256 | m3 | 195.256
14 d.4 | D-02.03.01 | Formowanie i zagęszczanie nasypów w gruncie kat. III.
|  | 74.704 | m3 | 74.704
15 d.4 | D-02.03.01 | Plantowanie poboczy - nasypów.
|  | 935*0,75*2 | m2 | 1402.5
16 d.4 | D-06.04.01 | Odmulenie rowów do głębokości 30cm wraz z plantowaniem skarp.
|  | 1240 | m | 1240
17 d.4 | D-03.01.03a | Rura PEHD o sztywności obwodowej >8kN o śr. 30 cm
|  | 6 | m | 6
18 d.4 | D-03.01.03a | Ścianki czołowe prefabrykowane z betonu C 25/30 dla rur o śr. 30 cm
|  | 2 | szt. | 2
19 d.4 | D-07.02.01. | Słupki do znaków drogowych z rur stalowych ocynkowanych o śr. 50 mm
|  | 1 | szt. | 1
20 d.4 | D-07.02.01 | Przymocowanie tablic znaków drogowych ostrzegawczych.
|  | 1 | szt. | 1
21 d.4 | D-07.02.01 | Przymocowanie tablic znaków drogowych informacyjnych.
|  | 1 | szt. | 1