## Arkusz1
PRZEDMIAR ROBÓT
Lp. | Nr spec.techn. | Opis i wyliczenia | j.m. | Ilość
1 |  | ROBOTY PRZYGOTOWAWCZE
1 d.1 | D-01.01.01a | Roboty pomiarowe - odtworzenie osi trasy - trasa drogi w terenie równinnym
|  | 1.096 | km | 1.096
2 d.1 | D-01.02.01 | Ścinanie drzew piłą mechaniczną średnicy (16-25cm)
|  | 27 | szt | 27
3 d.1 | D-01.02.01 | Ścinanie drzew piłą mechaniczną średnicy (26-35cm)
|  | 24 | szt | 24
4 d.1 | D-01.02.01 | Ścinanie drzew piłą mechaniczną średnicy (36-45cm)
|  | 4 | szt | 4
5 d.1 | D-01.02.01 | Ścinanie drzew piłą mechaniczną średnicy (110cm)
|  | 1 | szt | 1
6 d.1 | D-01.02.01 | Ścinanie drzew piłą mechaniczną średnicy (130cm)
|  | 1 | szt | 1
7 d.1 | D-01.02.01 | Mechaniczne karczowanie pni średnicy (16-25cm)
|  | 27 | szt | 27
8 d.1 | D-01.02.01 | Mechaniczne karczowanie pni średnicy (26-35cm)
|  | 24 | szt | 24
9 d.1 | D-01.02.01 | Mechaniczne karczowanie pni średnicy (36-45cm)
|  | 4 | szt | 4
10 d.1 | D-01.02.01 | Mechaniczne karczowanie pni średnicy (110cm)
|  | 1 | szt | 1
11 d.1 | D-01.02.01 | Mechaniczne karczowanie pni średnicy (130cm)
|  | 1 | szt | 1
12 d.1 | D-01.02.01 | Wywóz dłużyc na odl. 10km
|  | 73.1 | mp | 73.1
13 d.1 | D-01.02.01 | Wywóz karpiny na odległość do km.
|  | 55.23 | mp | 55.23
14 d.1 | D-01.02.01 | Wywóz gałęzi na odległość do 5km
|  | 63.58 | mp | 63.58
15 d.1 | D-01.01.01a | Zabezpieczenie punktów osnowy geodezyjnej.
|  | 3 | szt | 3
16 d.1 | D-02.01.01 | Wkop w gruncie kat. III z transportem urobku samochodami samowyładowczymi na odległość do 11 km
|  | 1096*0,7*2*0,08+15*0,6*2*0,5*0,2 | m3 | 124.552
17 d.1 | D-04.01.01 | Profilowanie i zagęszczenie powierzchni pod warstwy konstrukcyjne nawierzchni.
|  | 1096*3,8+1096*0,7*2+15*0,6*0,5*2 | m2 | 5708.2
2 |  | PODBUDOWA
18 d.2 | D-04.04.02b | Warstwa gr. 8cm z mieszanki tłucznia kamiennego 0/31,5mm.
|  | 1096*0,7*2 | m2 | 1534.4
19 d.2 | D-04.04.02b | Warstwa wzmacniająca gr. 12cm z mieszanki tłucznia kamiennego 0/31,5mm.
|  | 1096*5,2+9 | m2 | 5708.2
20 d.2 | D-04.03.01a | Skropienie podbudowy emulsją asfaltową K>65% w ilości 0,7kg/m2.
|  | 1096*0,75*2+9 | m2 | 1653
3 |  | NAWIERZCHNIA
21 d.3 | D-05.03.05a | Nawierzchnia z mieszanek mineralno-asfaltowych AC 11S (KR-1) - warstwa ścieralna grubości po zagęszczeniu 5 cm
|  | 1096*5,0+15*0,5*2*0,5 | m2 | 5487.5
ROBOTY WYKOŃCZENIOWE
22 d.4 | D-02.01.01 | Ukop w gruncie kat. II z transportem urobku samochodami samowyładowczymi na odległość do 10 km
|  | 1096*(0,17+0,12)*0,5*2*0,75-124,552 | m3 | 113.828
23 d.4 | D-02.03.01 | Formowanie i zagęszczanie nasypów w gruncie kat. II.
|  | 113.828 | m3 | 113.828
24 d.4 | D-02.03.01 | Formowanie i zagęszczanie nasypów w gruncie kat. III.
|  | 124.552 | m3 | 124.552
25 d.4 | D-02.03.01 | Plantowanie poboczy - nasypów.
|  | 1096*0,75*2+15*0,75*2 | m2 | 1666.5
26 d.4 | D-07.02.01 | Słupki do znaków drogowych z rur stalowych ocynkowanych o śr. 50 mm
|  | 3 | szt. | 3
27 d.4 | D-07.02.01 | Przymocowanie tablic znaków drogowych ostrzegawczych.
|  | 5 | szt. | 5
28 d.4 | D-07.02.01 | Przymocowanie tablic znaków drogowych informacyjnych.
|  | 1 | szt | 1
29 d.4 | D-07.02.01 | Przymocowanie tablic znaków drogowych nakazu.
|  | 3 | szt | 3