## Przedmiar
PRZEDMIAR ROBÓT DO PROJEKTU BUDOWLANEGO : "OPRACOWANIE KOMPLETNEJ DOKUMENTACJI
PROJEKTOWEJ NA ZAGOSPODAROWANIE DZIAŁKI nr 4699/8 (obręb 5) PRZY UL. KRAKOWSKIEJ w KOŃSKICH"
Lp | Opis robót | Jedn. | Ilość
miary
I. ROBOTY PRZYGOTOWAWCZE
1. | Roboty pomiarowe przy robotach drogowych dla trasy dróg - działka nr 4699/8 | km | 0.18887
od km 0+000 do km 0+114,24 (odcinek A-B-C-D-E-F)
od km 0+000 do km 0+074,63 (C-M-G-N-H-J-P-K-R-E)
0,11424+0,07463
2. | Rozebranie nawierzchni chodnika z kostki brukowej betonowej ułożonej na podsypce | m2 | 10.2
cementowo-piaskowej o grubości 5 cm (przy ul. Krakowskiej - dopasowanie wysokościo-
we do niwelety drogi manewrowej na działce 4699/8
1,2m *8,50 m
3. | Rozebranie obrzeży betonowych ułożonych na podsypce piaskowej, ograniczających rozbie- | mb | 16
rane chodniki
8m+8m
4. | Rozbiórka budynków gospodarczych | m3 | 100.8
2*6,0m*8,0m*035m+2*12,0m*8,0m*0,35m
5. | Rozbiórka ogrodzeń z siatki w ramach z kątownika (przy ul. Krakowskiej i w kierunku ulicy | mb | 71
Stara Polna
19,50m+51,5m
6. | Zdjęcie warstwy ziemi urodzajnej (humusu) o grubości warstwy do 20 cm do późniejszego | m2 | 190.95
wykorzystania-odhumusowanie działki
(915m2+358m2)*0,15m
II. ROBOTY ZIEMNE
7. | Wykonanie wykopów mechanicznie w gruncie kat. I-IV z przewiezieniem urobku na | m3 | 987.14
na odkład (ilość z Tabeli Robót Ziemnych
987,14 m3
8. | Roboty ziemne poprzeczne z wbudowaniem ziemi w nasyp (zużycie na miejscu) | m3 | 2.7
z Tabeli Robót Ziemnych 2,70 m3
III. PODBUDOWA DROGI I PARKINGU NA DZIAŁCE nr 4699/8
9. | Profilowanie i zagęszczenie podłoża pod warstwy konstrukcyjne nawierzchni wykony- | m2 | 1471.2
wane mechanicznie pod nową konstrukcję (grunt kat. II-IV) - odczyt Autocad
1471,2 m2
10. | Wykonywanie ulepszonego podłoża pod podbudowę nawierzchni ze stabilizacji cementem | m2 | 1289.2
stabilizacja o wytrzymałości Rm=2,5 Mpa o grub. 20 cm wykonana w betoniarniach
stacjonarnych na nowych konstrukcjach nawierzchni
1471,2m2-35m2-147m2
11. | Wykonywanie ulepszonego podłoża pod podbudowę nawierzchni ze stabilizacji cementem | m2 | 147
stabilizacja o wytrzymałości Rm=2,5 Mpa o grub. 15 cm wykonana w betoniarniach
stacjonarnych na nowych konstrukcjach nawierzchni chodnika
147 m2 (odczyt Autocad)
12. | Wykonanie podbudowy z kruszywa łamanego stabilizowanego mechanicznie o gru- | m2 | 1289.2
bości warstwy po zagęszczeniu 20 cm na nowej konstrukcji nawierzchni
1471,2m2-35m2-147m2
IV. NAWIERZCHNIA PARKINGÓW, DROGI i CHODNIKA
13. | Wykonanie nawierzchni parkingów z kostki brukowej betonowej o grub. 8 cm kolorowej | m2 | 1436.2
(kolor i rodzaj kostki ustali Inwestor) na podsypce cement.-piask.o grubości 5 cm
1471,2m2-35,0m2
V. ELEMENTY ULIC
14. | Ustawienie krawężnika betonowego o wymiarach 15x30 cm na ławie betonowej z oporem | mb | 351
(beton C 8/10) krawężnik wystający 10 cm lub 0 cm
276 m+75 m
PRZEDMIAR ROBÓT DO PROJEKTU BUDOWLANEGO : "OPRACOWANIE KOMPLETNEJ DOKUMENTACJI
PROJEKTOWEJ NA ZAGOSPODAROWANIE DZIAŁKI nr 4699/8 (obręb 5) PRZY UL. KRAKOWSKIEJ w KOŃSKICH"
Lp | Opis robót | Jedn. | Ilość
miary
15. | Ustawienie obrzeży betonowych o wymiarach 6x20 cm na podsypce piaskowej, | mb | 349
spoiny wypełnione zaprawą cementową
275,0m+74,0m
VI. ODWODNIENIE DROGI i PARKINGÓW
16. | Wykonanie studzienki ściekowej z elementów prefabrykowanych z osadnikiem bez syfonu | szt. | 1
o średnicy 50 cm - zgodnie z KPED 02.13
szt. 1
17. | Wykonanie studzienek ściekowych - wpust z odwodnienia liniowego równoważne typu | szt. | 1
ACO DRAIN lub inne
szt. 1
18. | Odwodnienie liniowe z koryt polimerobetonowych z nakrywami żeliwnymi przez zjazd - | mb | 8
nakrywa typu ciężkiego z odprowadzeniem do studzienki ściekowej (klasa odwodnienia
liniowego D-400)
mb 8
19. | Wykonanie przykanalików z rur PVC o średnicy 200 mm o złączach na zakład z uszczelką | mb | 41
gumową
24m+17m
20. | Regulacja wysokościowa studzienek kanalizacji deszczowej | szt. | 1
szt. 1
21. | Regulacja wysokościowa studzienek kanalizacji sanitarnej | szt. | 1
szt. 1
22. | Regulacja wysokościowa studzienek kanalizacji teletechnicznej | szt. | 1
szt. 1
VII. INNE ROBOTY
23. | Rury ochronne dwudzielne równoważne typowi "Arot" dla zabezpieczenia kabli energetycz. | m | 131
mb-131
24. | Rury ochronne dwudzielne równoważne typowi "Arot" dla zabezpieczenia wodociągu | m | 61
mb-51+10
25. | Wykonanie trawników dywanowych siewem z uprzednim humusowaniem humusem już | m2 | 68
pozyskanym (warstwa humusu 10 cm)
37m2+14m2+17m2
26. | Roboty pomiarowe przy robotach drogowych dla trasy dróg -trasa drogi, parkingi | km | 0.18887
i chodnik -Inwentaryzacja powykonawcza

## Ofertowy
KOSZTORYS OFERTOWY DO PROJEKTU BUDOWLANEGO : "OPRACOWANIE KOMPLETNEJ DOKUMENTACJI
PROJEKTOWEJ NA ZAGOSPODAROWANIE DZIAŁKI nr 4699/8 (obręb 5) PRZY UL. KRAKOWSKIEJ w KOŃSKICH"
Lp | POZ. | KOD | Opis robót | Jedn. | Ilość | Cena | Wartość
| STWiORB | CPV |  | miary |  | jedn.
I. ROBOTY PRZYGOTOWAWCZE
1. | STWiORB | 45100 | Roboty pomiarowe przy robotach ziemnych | km | 0.18887
| D-01.01.01.11 | 000-8 | dla trasy dróg i chodników
2. | STWiORB | 45100 | Rozebranie nawierzchni chodnika z kostki brukowej | m2 | 10.2
| D-01.02.04.29 | 000-8 | betonowej ułożonej na podsypce cementowo-pia-
skowej o grubości 5 cm (przy ul. Krakowskiej)
3. | STWiORB | 45100 | Rozbiórka obrzeży betonowych o wymiarach | mb | 16
| D-01.02.04.44 | 000-8 | 8x20 cm na podsypce cementowo-piaskowej
4. | STWiORB | 45100 | Rozbiórka budynków gospodarczych-kiosk | m3 | 190.95
| D-01.02.04 | 000-8 | drewniany do sprzedaży kwiatów
5. | STWiORB | 45100 | Rozbiórka ogrodzeń z siatki w ramach z kątownika | mb | 71
| D-01.02.04.54 | 000-8 | (przy ulicy Krakowskiej i w kierunku ulicy Stara
Polna)
6. | STWiORB | 45100 | Zdjęcie warstwy ziemi urodzajnej (humusu) o gru- | m3 | 190.95
| D-01.02.02.12 | 000-8 | bości warstwy do 20 cm do późniejszego
wykorzystania-odhumusowanie działki
II. ROBOTY ZIEMNE
7. | STWiORB | 45100 | Wykonanie wykopów pod konstrukcję miejsc | m3 | 987.14
| D-02.01.01.13 | 000-8 | postojowych i drogi dojazdowej - ilość robót
z Tabeli Robót Ziemnych (odwóz na odkład)
8. | STWiORB | 45100 | Roboty ziemne poprzeczne z wbudowaniem ziemi | m3 | 2.7
| D-02.01.01.21 | 000-8 | w nasyp (ilość robót z Tabeli Robót Ziemnych)
III. PODBUDOWA DROGI I PARKINGU NA DZIAŁCE nr 4699/8
9. | STWiORB | 45233 | Mechaniczne profilowanie i zagęszczanie podłoża | m2 | 1471.2
| D-04.01.01.31 | 000-9 | pod warstwy konstrukcyjne nawierzchni
10. | STWiORB | 45233 | Wzmocnienie podłoża z gruntu stabilizowanego | m2 | 1289.2
| D-04.05.01.23 | 000-9 | cementem o Rm = 2,50 Mpa z mieszarek stacjo-
narnych o grubości 20 cm
11. | STWiORB | 45233 | Wzmocnienie podłoża z gruntu stabilizowanego | m2 | 147
| D-04.05.01.23 | 000-9 | cementem o Rm = 2,50 Mpa z mieszarek stacjo-
narnych o grubości 15 cm (pod chodnik)
12. | STWiORB | 45233 | Wykonanie podbudowy z kruszywa kamiennego | m2 | 1289.2
| D-04.04.01.11 | 000-9 | stabilizowanego mechanicznie o grubości 20 cm
IV. NAWIERZCHNIA PARKINGÓW, DROGI i CHODNIKA
13. | STWiORB | 45233 | Wykonanie nawierzchni parkingów z kostki bruk. | m2 | 1436.2
| D-05.03.23.15 | 253-7 | betonowej o grub. 8 cm kolorowej (kolor ustali Inwe-
stor) na podsypce cement.-piask.o grubości 5 cm
V. ELEMENTY ULIC
14. | STWiORB | 45233 | Ustawienie krawężnika betonowego wibropras. | mb | 351
| D-08.01.01.11 | 000-9 | o wym. 15x30 na ławie betonowej z oporem (beton
C 8/10) - krawężnik wystający i zatopiony
15. | STWiORB | 45233 | Ustawienie obrzeży betonowych o wymiarach | mb | 315
| D-08.03.01.11 | 100-0 | 20 x 6 na podsypce cem. - piaskowej
VI. ODWODNIENIE DROGI i PARKINGÓW
16. | STWiORB | 45230 | Wykonanie studzienki ściekowej z elementów | szt. | 1
| D-03.02.01.41 | 000-8 | prefabrykowanych z osadnikiem bez syfonu
o średnicy 50 cm - zgodnie z KPED 02.13
KOSZTORYS OFERTOWY DO PROJEKTU BUDOWLANEGO : "OPRACOWANIE KOMPLETNEJ DOKUMENTACJI
PROJEKTOWEJ NA ZAGOSPODAROWANIE DZIAŁKI nr 4699/8 (obręb 5) PRZY UL. KRAKOWSKIEJ w KOŃSKICH"
Lp | POZ. | KOD | Opis robót | Jedn. | Ilość | Cena | Wartość
| STWiORB | CPV |  | miary |  | jedn.
VII. ODWODNIENIE DROGI i PARKINGÓW
17. | STWiORB | 45230 | Wykonanie studzienek ściekowych - wpust z | szt. | 1
| D-03.02.01.41 | 000-8 | odwodnienia liniowego równoważne typu
ACO DRAIN lub inne
18. | STWiORB | 45100 | Odwodnienie liniowe z koryt polimerobetonowych | mb | 8
| D-03.02.01.41 | 000-8 | z nakrywami żeliwnymi przez wjazd - nakrywa
typu ciężkiego z odprowadzeniem do studzienki
ściekowej (klasa D-400)
19. | STWiORB | 45230 | Wykonanie przykanalików z rur PVC o średnicy | mb | 41
| D-03.02.01.23 | 000-8 | 200 mm o złączach na zakład z uszczelką gumową
20. | STWiORB | 45230 | Regulacja wysokościowa studzienek kanalizacji | szt. | 1
| D-03.06.01.21 | 000-8 | deszczowej
21. | STWiORB | 45230 | Regulacja wysokościowa studzienek kanalizacji | szt. | 1
| D-03.06.01.21 | 000-8 | sanitarnej
22. | STWiORB | 45230 | Regulacja wysokościowa studzienek kanalizacji | szt. | 1
| D-03.06.01.41 | 000-8 | teletechnicznej
VII. INNE ROBOTY
23. | STWiORB | 45230 | Układanie rur ochronnych dwudzielnych jako osło- | mb | 131
| D-01.03.06 | 000-9 | na kabla eN (elektrycznego)
24. | STWiORB | 45230 | Układanie rur ochronnych dwudzielnych jako osło- | mb | 61
| D-01.03.06 | 000-9 | na wodociągu
25. | STWiORB |  | Wykonanie trawników dywanowych siewem z uprze- | m2 | 68
| D-09.01.01.03 |  | dnim humusowaniem humusem pozyskanym (war-
stwa humusu 10 cm)
26. | STWiORB | 45100 | Inwetaryzacja powykonawcza -roboty pomiarowe | km | 0.18887
| D-01.01.01.11 | 000-8 | dla trasy dróg i chodników
RAZEM WARTOŚĆ ROBÓT
PODATEK VAT ( 23%)
RAZEM WARTOŚĆ BRUTTO