## Przedmiar
Przedmiar Robót do PROJEKTU BUDOWLANEGO :„Rozbudowa drogi gminnej Końskie -Stadnicka Wola"
odcinek 612,91 m w Gminie Końskie
Lp | Opis robót | Jedn. | Ilość
miary
I. ROBOTY PRZYGOTOWAWCZE
1. | Roboty pomiarowe przy robotach drogowych dla trasy drogi Końskie - Stadnicka | km | 0.613
Wola od km 0+000 do km 0+612,91
2. | Wykonanie frezowania stniejącej nawierzchni asfaltowej na zimno, frezowanie | m2 | 309
profilujące (na początku, na końcu i na skrzyżowaniach z innymi drogami)
od km 0+000 do km 0+015
15,00 m*6,00 m
od km 0+595 do km 0+612,91
18,00 m*5,50 m
skrzyżowanie z ul. Długosza i ul. Wyszyńskiego
10,0m*6,0 m*2
3. | Rozbiórka istniejących ochronnych barier sprężystych przy istniejącym przepu- | m | 84
ście rurowym 2 Ø 80 cm w km 0+149,50
| strona lewa : 28,00+2*8,00m | 44
| strona prawa : 24,0m+2*8,0m, | 40
4. | Rozbiórka istniejących ochronnych poręczy sztywnych typu olsztyńskiego | m | 7
km 0+478
mb-7
5. | Rozbiórka nawierzchni z betonu asfaltowego o grubości 8 cm pod budowę prze- | m2 | 6.9
pustu w km 0+478
1.50m*4,60m
6. | Rozbiórka podbudowy nawierzchni z kruszywa o grubości 20 cm pod budowę | m2 | 7.35
przepustu w km 0+478
1.50m*4,90m
7. | Rozbiórka przepustu z rur PE Ø 40 cm pod koroną drogi w km 0+478 o długości | mb | 7
7,00 m .
L = 7,00 m
II. ROBOTY ZIEMNE
8. | Wykonanie wykopów mechanicznie w gruncie kat. II-IV z transportem urobku na | m3 | 548.75
na terenie budowy na odl. do 0,5 km samochodami wraz z formowaniem nasypu
Ilość z Tabeli Robót Ziemnych
9. | Wykonanie nasypów z dokopu mechanicznie w gruncie kat. I-II - Dokop pozyska | m3 | 279.5
Wykonawca . Ilość robót z Tabeli Robót Ziemnych .
828,25m3-548,75m3
10. | Wykonanie nasypów z wykopu (roboty na miejscu-zużycie na miejscu) . Ilość | m3 | 329.63
robót z Tabeli Robót Ziemnych
III. BUDOWA ODWODNIENIA DROGI GMINNEJ
11. | Wykonanie studzienek ściekowych Ø 50 cm z osadnikiem bez syfonu (typowych | szt. | 13
wg. KPED karta 02.13) z kratą zamykaną zatrzaskową jako zbierające wodę do
do kanalizacji deszczowej
0+187 -2 szt., 0+245 - 1 szt., 0+272 - 1 szt.. Skrzyżowanie ~0+300 - 3 szt.,
0+386 - 2 szt., w km 0+423,50 - 2 szt., w km 0+460 - 2 szt.
12. | Wykonanie przykanalików z rur PVC ø 200 mm ułożonych na podłożu sypkim | mb | 118
9,0 m+3,0m+13,50m+11m+11m+14m+19,50m+9m+7m+9,5m+4,5m+9,5m+4,5m
od 13 szt. studzienek ściekowych do studni rewizyjnych
13. | Wykonanie studni rewizyjnej Ø 1200 mm na istniejącej kanalizacji deszczowej | szt. | 1
w km 0+172 - 1 szt.
14. | Wykonanie studzienek ściekowych Ø 50 cm z prefabrykatów nad przepustami | szt. | 4
wg. KPED karta 02.14
nad przepustem 2 Ø 80 cm - 2 szt.
nad przepustem 1 Ø 60 cm - 2 szt.
Łącznie szt. 4
Przedmiar Robót do PROJEKTU BUDOWLANEGO :„Rozbudowa drogi gminnej Końskie -Stadnicka Wola"
odcinek 612,91 m w Gminie Końskie
Lp | Opis robót | Jedn. | Ilość
miary
15. | Wykonanie przepustu z rur PEHD o średnicy 60 cm pod koroną drogi gminnej | m | 9
o długości 9,00 m na fundamencie z mieszanki związanej cementem C5/6 o
grubości warstwy 25 cm (stabilizacja o Rm = 5 Mpa)
przepust w km 0+478 L= 9,00 m
16. | Umocnienie czoła przepustu rurowego Ø 60 ścianką prefabrykowaną zgodnie z | szt. | 2
rysunkiem z Projektu Budowlanego (KPED karta nr 1.20 i nr 1.22-tzw. "dok")
karta nr 1.20 i nr 1.22 ścianka prefabrykowana (tzw. "dok") ze skrzydełkiem
skośnym
17. | Wykonywanie części przelotowej przepustu drogowego dwuotworowego rurowe- | mb | 4
go okularowego 2 Ø 80 cm, który składa się z ławy fudamentowej ze stabilizacji
o Rm=5,00 Mpa o grub. 35 cm, części przelotowej przepustu 2Ø80 cm z płytami
zespalającymi żelbetowymi, wykonaniem izolacji grubej i cienkiej .
km 0+149,50 .Rury żelbetowe Ø 80 cm, ilość rur 8 szt. dwie płyty zespalające.
Wykonać zgodnie z rysunkami 6-1, 6-2, 6-3 i nr 6-4 z Projektu Budowlanego
18. | Wykonanie ścianki czołowej przepustu rurowego 2 Ø 80 cm z betonu konstrukcyj- | m3 | 2.25
nego C 25/30 (B-30) dla przepustu rurowego wraz z wykonaniem fundamentów,
deskowania, zbrojenia i izolacji cienkiej ścianki od strony zasypki gruntem .
Ściankę wykonać zgodnie z rysunkiem nr 6-5 z Projektu Budowlanego
IV. PODBUDOWA POSZERZENIA DROGI GMINNEJ
19. | Profilowanie i zagęszczenie podłoża pod warstwy konstrukcyjne nawierzchni | m2 | 1254.39
wykonane mechaniczne w gruncie kat II-IV na poszerzeniach drogi gminnej
od km 0+000 do km 0+612,91-poszerzenie do szerokości 6,00 m lub 5,50 m
strona prawa
| (177m2+36,50 m2+96,40m2+15,50m2+57,50m2+121,50m2)*1,40 | 706.16
strona lewa
| (162,0m2+44,20m2+179,50m2)*1,40 | 539.98
przepust w km 0+478
| 1,50m*5,50 m | 8.25
20. | Wykonanie wzmocnionego podłoża ze stabilizacji cementem o wytrzymałości | m2 | 1254.39
Rm=2,50 Mpa, stabilizacja o grub.15 cm wykonana w betoniarniach stacjonarnych
(mieszanka związana cementem C3/4 na poszerzeniu)
strona prawa
| (177m2+36,50 m2+96,40m2+15,50m2+57,50m2+121,50m2)*1,40 | 706.16
strona lewa
| (162,0m2+44,20m2+179,50m2)*1,40 | 539.98
przepust w km 0+478
| 1,50m*5,50 m | 8.25
21. | Wykonanie podbudowy pomocniczej nowej nawierzchni drogi z kruszywa ka- | m2 | 898.35
miennego łamanego stabilizowanego mechanicznie o grubości 22 cm (mieszanki
niezwiązanej z kruszywem C50/30) - mieszanka 0/31,5 mm na poszerzeniu
| (177m2+36,50 m2+96,40m2+15,50m2+57,50m2+121,50m2) | 504.4
strona lewa
| (162,0m2+44,20m2+179,50m2)*1,40 | 385.7
przepust w km 0+478
| 1,50m*5,50 m | 8.25
22. | Skropienie podbudowy z kruszywa emulsją asfaltową pod ułożenie warstwy | m2 | 898.35
podbudowy AC 22 P (wyliczenie jak wyżej)
23. | Wykonanie podbudowy zasadniczej poszerzenia nawierzchni z betonu asfalto- | m2 | 898.35
wego AC 16 P o grubości 6 cm na szerokość poszerzenia
24. | Rozłożenie siatki wzmacniającej na krawędzi połączeń istniejącej i nowej nawierz- | m2 | 1226
chni na wykonanym poszerzeniu (geokompozyt o wytrzymałości na rozciąganie
100 kN/m i wydłużeniu < 3% o szerokości 1,00 m
612,91 m *1m*2
Przedmiar Robót do PROJEKTU BUDOWLANEGO :„Rozbudowa drogi gminnej Końskie -Stadnicka Wola"
odcinek 612,91 m w Gminie Końskie
Lp | Opis robót | Jedn. | Ilość
miary
V. PODBUDOWA MIEJSC POSTOJOWYCH
25. | Profilowanie i zagęszczenie podłoża pod warstwy konstrukcyjne nawierzchni | m2 | 825.6
miejsc postojowych wykonane mechaniczne w gruncie kat II-IV i zjazdu
(303,50m2+242,50m2+75,50m2+26,50m2+4m*10,0m)*1,2
26. | Wykonanie wzmocnionego podłoża ze stabilizacji cementem o wytrzymałości | m2 | 825.6
Rm=2,50 Mpa, stabilizacja o grub.15 cm wykonana w betoniarniach stacjonarnych
(mieszanka związana cementem C3/4 na miejscach postojowych) i zjazdu
(303,50m2+242,50m2+75,50m2+26,50m2+4m*10m)*1,2
27. | Wykonanie podbudowy nawierzchni miejsc postojowych z kruszywa kamiennego | m2 | 688
łamanego stabilizowanego mechanicznie o grubości 22 cm (mieszanka niezwią-
zana z kruszywem C50/30) - mieszanka 0/31,5 mm
(303,50m2+242,50m2+75,50m2+26,50m2+4m*10m)
VI. PODBUDOWA CHODNIKA
28. | Profilowanie i zagęszczenie podłoża pod warstwy konstrukcyjne nawierzchni | m2 | 1501.08
chodnika wykonane mechaniczne w gruncie kat II-IV
(338,60m2+295,50m2+174,50m2+411,50m2+13,50m2+1,50m2+15,75m2)*1,2
29. | Wykonanie podbudowy nawierzchni chodnika z kruszywa kamiennego łamanego | m2 | 1250.9
stabilizowanego mechanicznie o grubości 10 cm (mieszanka niezwiązana z
kruszywem C50/30) - mieszanka 0/31,5 mm
(338,60m2+295,50m2+174,50m2+411,50m2+13,50m2+1,50m2+15,75m2)
VII. NAWIERZCHNIA DROGI GMINNEJ
30. | Wykonanie wyrównania istniejącej nawierzchni z betonu asfaltowego mieszanką | Mg | 439.68
mineralno - bitumiczną AC 16W o średniej grubości 4 cm (ruch KR1)
powierzchnia całej drogi ze skrzyżowaniami
(3712,0m2+684,80m2)*0,100Mg/m2
31. | Wykonanie warstwy ścieralnej nawierzchni drogi gminnej z betonu asfaltowego | m2 | 4396.8
AC 8S o grubości 5 cm (ruch KR2) ze skropieniem emulsją przed układaniem
powierzchnia całej drogi ze skrzyżowaniami
(3712,0m2+684,80m2)
VIII. ELEMENTY ULIC
32. | Ustawienie krawężników betonowych o wym. 15 x 30 cm na ławie betonowej z | mb | 1299
oporem (beton C 12/15) (światło 12 cm, na miejscach postojowych 10 cm, na zja-
zdach do pól 4 cm, na przejściach dla pieszych 1 cm)
od km 0+000 do km 0+612,91 - obie strony
326m+91m+228m+392m+104m137m+20m
33. | Ustawienie krawężników betonowych najazdowych o wym. 15 x 30 cm na ławie | mb | 137
betonowej z oporem (beton C 12/15) (światło max. 4 cm, na wjeździe na miejsca
postojowe i na wjazd obsługi zbiornika
od km 0+000 do km 0+612,91 - tylko na miejscach postojowych i zjeździe
49,0m+60,0m+16,0m+6,m+6,0m
34. | Wykonanie nawierzchni miejsc postojowych z kostki brukowej betonowej o gru- | m2 | 688
bości 8 cm na podsypce cementowo piaskowej (1 : 4) o grubości 5 cm - kolor
kostki ustali Zamawiający wraz ze zjazdem technicznym
(303,50m2+242,50m2+75,50m2+26,50m2+4m*10,0m)
35. | Wykonanie nawierzchni chodnika z kostki brukowej betonowej o grubości 8 cm | m2 | 1250.9
na podsypce cementowo piaskowej (1 : 4) o grubości 5 cm - kolor kostki ustali
Zamawiający
(338,60m2+295,50m2+174,50m2+411,50m2+13,50m2+1,50m2+15,75m2)
36. | Ustawienie obrzeży betonowych o wymiarach 6x20 cm na podsypce cementowo- | mb | 673
piaskowej (1 : 4) ze spoinami wypełnionymi zaprawą cementową
od km 0+000 do km 0+612,91
305m+2,0m+26,0m+89,0m+229m+9m+11m+2m
Przedmiar Robót do PROJEKTU BUDOWLANEGO :„Rozbudowa drogi gminnej Końskie -Stadnicka Wola"
odcinek 612,91 m w Gminie Końskie
Lp | Opis robót | Jedn. | Ilość
miary
37. | Ułożenie ścieku z prefabrykowanych elementów betonowych 50x50x15 cm na | mb | 128
ławie ze stabilizacji cementem o Rm=2,50 Mpa o grubości min. 20 cm
od km
124m+2m+2m
IX. ROBOTY WYKOŃCZENIOWE
38. | Humusowanie z obsianiem skarp przy grubości humusu 10 cm (bez dowozu | m2 | 943
ziemi urodzajnej) od km 0+000 do km 0+612,91
613*1,0m
110,0m*3,00m
39. | Przymocowanie blach ryflowanych do ścieku z prefabryktów betonowych wraz z | m2 | 10
z zakupem blach podestowych o grubości 4 mm na zjazdach do posesji (szero-
kość blach 0,50 m długość po 5,0 m każda
5,0mx0,50m*4szt.
X.. URZĄDZENIA BEZPIECZEŃSTWA RUCHU
40. | Ustawienie barier ochronnych stalowych jednostronnych-przekładkowych SP-09/2 | mb | 84
(słupki o rozstawie co 2,0 m) przy przepuście w km 0+149,50
| strona lewa : 28,00+2*8,00m | 44
| strona prawa : 24,0m+2*8,0m, | 40
41. | Ustawienie barier ochronnych stalowych jednostronnych-przekładkowych SP-09/2 | mb | 8
(słupki o rozstawie co 2,0 m) przy przepuście w km 0+478 strona lewa
mb -8
42. | Zakończenie barier ochronnych stalowych SP-09/2 tzw. "baranimi rogami" po | szt. | 2
stronie lewej przy przepuście w km 0+478
szt. 2
43. | Ustawienie poręczy sztywnych ochronnych z pochwytem z rur stalowych lub z | m | 85
kątowników o rozstawie słupków co 1,50 m z wypełnieniem poliwęglanem pełnym
przezroczystym przy przepuście 2 Ø 80 cm w km 0+149,50 .Poręcz wykonana
ze stali nierdzewnej . Poręcze za chodnikiem przy przepustach po stronie prawej
w km 0+149,50 i w km 0+478
62m+17m+6m
44. | Usawienie słupków z rur stalowych Ø 50 mm do znaków drogowych wraz z | szt. | 16
przymocowaniem tarcz znaków drogowych z blachy ocynkowanej odblaskowych
znak ostrzegawczy średni A-7 - 3 szt. (znaki średnie, kategorii II)
znak zakazu B-2 - 1 szt.
znak zakazu B-21 - 1 szt.
znak zakazu B-22 - 1 szt
znak zakazu B-33 - 2 szt.
znak informacyjny mały D-1 - 4 szt.
| znak informacyjny D-2 - 2 szt. | tabliczki T
| znak informacyjny D-6 - 2 szt. | 5 szt.
tabliczka T-6 - 3 szt.
tabliczka T-29 - 2 szt.
45. | Oznakowanie poziome jezdni masami termoplastycznymi o gr. 3-4 mm. Linie P-10 | m2 | 75.303
przejście dla pieszych i linia P-14 (warunkowego zatrzymania) oraz linie P-4, P-13
P-14, P-20 i P-24 (powierzchnia niebieska)
20m*0,24+10m2+38,m*0,2625+16m*0,375+58,4m*0,12+2*0,76m2+36,0m2
XI. INNE ROBOTY
46. | Wykonanie zabezpieczenia wodociągu w-110PE poprzez założenie rury ochronnej | m | 33.5
dwudzielnej typu "Arot" (zw zakres wchodzi odkopanie, montaż rur osłonowych na
podsypce, zasypka i zagęszczenie zasypki) - rura osłonowa fi 200 mm
5,0m+23,0m+3,0m+2,50m
47. | Regulacja pionowa istniejących studzienek rewizyjnych kanalizacji sanitarnej | szt. | 1
szt. 1
Przedmiar Robót do PROJEKTU BUDOWLANEGO :„Rozbudowa drogi gminnej Końskie -Stadnicka Wola"
odcinek 612,91 m w Gminie Końskie
Lp | Opis robót | Jedn. | Ilość
miary
48. | Regulacja pionowa istniejących studzienek rewizyjnych kanalizacji sanitarnej | szt. | 4
szt. 4
49. | Wykonanie kanału technologicznego Ktu składającego się z rury osłonowej HDPE | m | 519
Ø 110/6,3 mm, dwóch rur światłowodowych HDPE Ø 40/3,7 mm i dwóch
mikrorur Ø 40/8 mm (w zakres wchodzi odkopanie, montaż rur na podsypce,
zasypka i zagęszczenie zasypki)
50. | Wykonanie kanału technologicznego Ktp składającego się z dwóch rur osłonowych | m | 92
HDPE Ø 110/6,3 mm, dwóch rur światłowodowych HDPE Ø 40/3,7 mm i dwóch
mikrorur Ø 40/8 mm (w zakres wchodzi odkopanie, montaż rur na podsypce,
zasypka i zagęszczenie zasypki) -wykonanie metodą przecisku sterowanego
51. | Wykonanie studni kablowych SK-1 dla kanału technologicznego KTu i KTp (w za- | szt. | 20
kres wchodzi odkopanie, montaż studni na podsypce z robotami instalacyjnymi,
obsypka, zagęszczenie obsypki oraz próby techniczne)
52. | Roboty pomiarowe przy robotach drogowych dla trasy drogi Końskie - Stadnicka Wola | km | 0.61291
Inwentaryzacja powykonawcza
od km 0+000 do km 0+612,91