## WPR-Zad.1
WYCENIONY PRZEDMIAR ROBÓT
„Uporządkowanie gospodarki ściekowej na terenie Gminy Kornowac - etap I”
TABELA PRZEDMIARU ROBÓT
Nr pozycji Przed- miaru Robót | Kod pozycji**) | Nr Specyfikacji Technicznej | Opis pozycji Przedmiaru Robót | Jedno- stka | Ilość | Cena jednostkowa netto [PLN] | Wartość netto [PLN]
a | b | c | d | e | f | g | h = f x g
Budowa kanalizacji sanitarnej w Rzuchowie
(I) Wymagania ogólne
1 |  | ST-00.00 | Zaplecze Wykonawcy - organizacja, utrzymanie, likwidacja i wszystkie koszty z tym związane | ryczałt
2 |  | ST-00.00 | Opłaty za zajęcie pasa drogowego i wszystkie koszty z tym związane | ryczałt
3 |  | ST-00.00 | Opłaty za umieszczenie urządzeń w pasie drogowym i wszystkie koszty z tym związane | ryczałt
4 |  | ST-00.00 | Sporządzenie i zatwierdzenie projektu organizacji ruchu na czas budowy oraz organizacja ruchu na czas budowy i wszystkie koszty z tym związane | ryczałt
5 |  | ST-00.00 | Sporządzenie i zatwierdzenie instrukcji stanowiskowych bezpiecznego wykonania prac pod liniami wysokiego i średniego napięcia | ryczałt
6 |  | ST-00.00 | Usunięcie kolidujących drzew i krzewów i wszystkie koszty z tym związane | ryczałt
7 |  | ST-00.00 | Rozruch , próby końcowe i wszystkie koszty z tym związane | ryczałt
8 |  | ST-00.00 | Dokumentacja powykonawcza | ryczałt
[6 empty] | RAZEM (I) WYMAGANIA OGÓLNE: | 0
Roboty Budowlane - CPV - 45000000
(II) BUDOWA KANALIZACJI SANITARNEJ - CPV 45200000-9
(II.1) Kanalizacja sanitarna grawitacyjna - kanały uliczne - CPV 45231300-8
Montaż przewodów kanalizacyjnych - wszystkie prace z tym związane, w tym między innymi - ze wszystkimi robotami rozbiórkowymi, przełożeniem i zabezpieczeniem sieci kolidującej, z robotami ziemnymi, wzmocnieniem podłoża, robotami montażowymi (rury, kształtki) z zabezpieczeniem wykopów, z odwodnieniem (jeżeli konieczne), z próbami pomontażowymi (w tym min. kamerowanie kanałów), zabezpieczeniem instalacji i obiektów istniejących, odtworzeniem istniejących ogrodzeń oraz przepompowywaniem ścieków
9 | RZ.KSG-1 | ST-00.01 ST-00.02 ST-00.03 | Kanały główne - Rury kanalizacyjne PP o średnicy nominalnej fi 200 mm wykonywane metodą wykopową oraz montaż odcinków w rurze ochronnej | m | 1935 |  | 0
10 | RZ.KSG-2 | ST-00.01 ST-00.02 ST-00.03 | Kanały główne - Rury kanalizacyjne PVC-U o średnicy nominalnej fi 200 mm wykonywane metodą wykopową oraz montaż odcinków w rurze ochronnej | m | 895 |  | 0
11 | RZ.KSG-3 | ST-00.01 ST-00.02 ST-00.03 | Kanały główne - Rury kanalizacyjne kamionkowe o średnicy nominalnej fi 200mm wykonywane metodą bezwykopową wraz ze studniami startowymi i odbiorczymi | m | 287 |  | 0
12 | RZ.KSG-4 | ST-00.01 ST-00.02 ST-00.03 | Kanały główne - Rury ochronne stalowe o średnicy nominalnej fi 273,0 x 8,0 mm wykonywane bezwykopowo wraz z komorami startowymi i odbiorczymi | m | 653 |  | 0
Wykonanie kompletnych studzienek kanalizacyjnych z kręgów betonowych łączonych na uszczelki, z prefabrykowanymi dnami, z włazami żeliwnymi, z kaskadami, z kinetami i szczelnymi przejściami dla rur oraz wszystkie prace z tym związane, w tym między innymi: roboty rozbiórkowe, roboty ziemne, zabezpieczenie wykopów, zagęszczenie gruntu, odwodnienie (jeżeli konieczne), wmocnienie podłoża, izolacje, próby pomontażowe
13 | RZ.KSG-5 | ST-00.01 ST-00.02 ST-00.03 | Studzienki kanalizacyjne z kręgów betonowych fi 1200 mm | szt. | 113 |  | 0
14 | RZ.KSG-6 | ST-00.01 ST-00.02 ST-00.03 | Studzienki kanalizacyjne z kręgów betonowych fi 1000 mm | szt. | 12 |  | 0
razem (II.1): | [6 empty] | 0
(II.2) Kanalizacja sanitarna tłoczna uliczna - CPV 45231300-8
Montaż rurociągów z rur polietylenowych - wszystkie prace z tym związane, w tym między innymi - z robotami rozbiórkowymi, z przełożeniem i zabezpieczeniem sieci kolidującej, z robotami ziemnymi, ze wzmocnieniem podłoża, z zabezpieczeniem wykopów, z odwodnieniem (jeżeli wymagane), z robotami montażowymi (w tym ze zgrzewaniem rur), z próbami pomontażowymi, z kształtkami, armaturą, z odcinkami rozprężnymi
15 | RZ.KST-7 | ST-00.01 ST-00.02 ST-00.03 | Rurociągi kanalizacji ciśnieniowej z rur polietylenowych o średnicy zewnętrznej 110 mm, PE100 - RC, SDR17, wykonywane metodą wykopową | m | 788 |  | 0
16 | RZ.KST-8 | ST-00.01 ST-00.02 ST-00.03 | Rurociągi kanalizacji ciśnieniowej z rur polietylenowych o średnicy zewnętrznej 110 mm, PE100 - RC, SDR17, wykonywane metodą bezwykopową | m | 115 |  | 0
17 | RZ.KST-9 | ST-00.01 ST-00.02 ST-00.03 | Rurociągi kanalizacji ciśnieniowej z rur polietylenowych o średnicy zewnętrznej 63 mm, PE100 - RC, SDR17, wykonywane metodą wykopową | m | 229 |  | 0
Wykonanie na rurociągach kompletnych studzienek z kręgów betonowych łączonych na uszczelki, z prefabrykowanymi dnami, z włazami żeliwnymi, ze szczelnymi przejściami rurociągów, z kształtkami i armaturą oraz wszystkie prace z tym związane, w tym między innymi : roboty rozbiórkowe, roboty ziemne, zabezpieczenie wykopów, zagęszczenie gruntu, odwodnienie (jeżeli konieczne), wzmocnienie podłoża, izolacje, próby pomontażowe
18 | RZ.KST-10 | ST-00.01 ST-00.02 ST-00.03 | Studzienki rewizyjne na rurociągu tłocznym | kpl | 3 |  | 0
Dostawa i montaż kompletnej pompowni - wszystkie prace z tym związane, w tym między innymi - z robotami rozbiórkowymi, z robotami ziemnymi, próbami pomontażowymi, zabezpieczeniem wykopów, odwodnieniem (jeżeli konieczne), z izolacjami i zagęszczeniem, z zasilaniem elektrycznym, z pomiarem energii elektrycznej, z instalacjami elektrycznymi, monitoringiem i AKPiA, z robotami drogowymi (w tym z drogami dojazdowymi), z zagospodarowaniem terenu pompowni
19 | RZ.KST-11 | ST-00.01 do ST-00.06 | Pompownia z kompletnym wyposażeniem | kpl | 1 |  | 0
razem (II.2): | [6 empty] | 0
(II.3) Kanalizacja sanitarna grawitacyjna boczna - CPV 45231300-8
Montaż przewodów kanalizacyjnych - wszystkie prace z tym związane, w tym między innymi - ze wszystkimi robotami rozbiórkowymi, przełożeniem i zabezpieczeniem sieci kolidującej, z robotami ziemnymi, wzmocnieniem podłoża, robotami montażowymi (rury, kształtki) z zabezpieczeniem wykopów, z odwodnieniem (jeżeli konieczne), z próbami pomontażowymi, zabezpieczeniem instalacji i obiektów istniejących, odtworzeniem istniejących ogrodzeń oraz przepompowywaniem ścieków
20 | RZ.KSG-12 | ST-00.01 ST-00.02 ST-00.03 | Kanały boczne - Rury kanalizacyjne PP o średnicy nominalnej fi 150 mm wykonywane metodą wykopową | m | 275 |  | 0
21 | RZ.KSG-13 | ST-00.01 ST-00.02 ST-00.03 | Kanały boczne - Rury kanalizacyjne PVC-U o średnicy nominalnej fi 150 mm wykonywane metodą wykopową | m | 345 |  | 0
22 | RZ.KSG-14 | ST-00.01 ST-00.02 ST-00.03 | Kanały boczne - Rury kanalizacyjne kamionkowe o średnicy nominalnej fi 150mm wykonywane metodą bezwykopową wraz ze studniami startowymi i odbiorczymi | m | 94 |  | 0
Wykonanie kompletnych studzienek kanalizacyjnych systemowych PVC - z kinetami i kształtkami przejściowymi, z kaskadami, z rurami teleskopowymi i włazami oraz wszystkie prace z tym związane, między innymi roboty rozbiórkowe, roboty ziemne, wzmocnienie podłoża, zabezpieczeniem wykopów, odwodnienie (jeżeli konieczne), zagęszczenie gruntu
23 | RZ.KSG-15 | ST-00.01 ST-00.02 ST-00.03 | Studzienki kanalizacyjne systemowe o średnicy 425mm - zamknięcie z rurą teleskopową | szt | 68 |  | 0
razem (II.3): | [6 empty] | 0
(II.4) Kanalizacja sanitarna tłoczna boczna - CPV 45231300-8
Montaż rurociągów z rur polietylenowych - wszystkie prace z tym związane, w tym między innymi - z robotami rozbiórkowymi, z przełożeniem i zabezpieczeniem sieci kolidującej, z robotami ziemnymi, ze wzmocnieniem podłoża, z zabezpieczeniem wykopów, z odwodnieniem (jeżeli konieczne), z robotami montażowymi (w tym ze zgrzewaniem rur), z próbami pomontażowymi, z kształtkami, armaturą
24 | RZ.KST-16 | ST-00.01 ST-00.02 ST-00.03 | Rurociągi kanalizacji ciśnieniowej z rur polietylenowych o średnicy zewnętrznej 50mm, PE100 - RC, SDR17, wykonywane metodą wykopową | m | 28 |  | 0
Dostawa i montaż kompletnie wyposażonej przydomowej pompowni - wszystkie prace z tym związane, w tym między innymi - z robotami rozbiórkowymi, z robotami ziemnymi, próbami pomontażowymi, zabezpieczeniem wykopu, odwodnieniem (jeżeli konieczne), z izolacjami i zagęszczeniem, z zasilaniem elektrycznym, z instalacjami elektrycznymi, z uporządkowaniem terenu
25 | RZ.KST-17 | ST-00.01 ST-00.02 ST-00.04 ST-00.05 | Pompownie przydomowe fi 800 mm z kompletnym wyposażeniem | kpl | 4 |  | 0
razem (II.4): | [6 empty] | 0
(II.5) Kanalizacja sanitarna - roboty drogowe - CPV 45233220-7
Nawierzchnie drogowe - Rozbiórka i odtworzenie nawierzchni drogowych - wszystkie prace w tym między innymi - wykonanie : koryta wraz z profilowaniem i zagęszczeniem, warstwy odsączające, odcinające, podsypki piaskowe, podbudowy z kruszywa łamanego stabilizowanego mechanicznie, frezowanie, skropienie podbudowy lub nawierzchni emulsją asfaltową, warstwy asfaltobetonu, ułożenie krawężników, obrzeży, odtworzenie trawiastych poboczy, rozbiórka i odwóz wraz z utylizacją materiałów z rozbiórki
(II.5.1) Roboty rozbiórkowe nawierzchni drogowych
26 | RZ.KSRD-18 | ST-00.06 | Cięcie piłą nawierzchni bitumicznych na gł. do 10 cm | m | 4570.64 |  | 0
27 | RZ.KSRD-19 | ST-00.06 | Rozbiórka nawierzchni bitumicznej o gr. do 8 cm z wywozem materiału z rozbiórki | m2 | 8315.08 |  | 0
28 | RZ.KSRD-20 | ST-00.06 | Rozbiórka nawierzchni z kostki betonowej na podsypce piaskowej z wypełnieniem spoin piaskiem | m2 | 184.82 |  | 0
29 | RZ.KSRD-21 | ST-00.06 | Rozbiórka nawierzchni z tłucznia kamiennego o gr. 10 cm z wywozem materiału z rozbiórki | m2 | 1012.83 |  | 0
30 | RZ.KSRD-22 | ST-00.06 | Rozbiórka nawierzchni z tłucznia kamiennego o gr. 20 cm z wywozem materiału z rozbiórki | m2 | 1206.4 |  | 0
31 | RZ.KSRD-23 | ST-00.06 | Rozbiórka podbudowy z kruszywa kamiennego gr. 20 cm | m2 | 5730.71 |  | 0
(II.5.2) Roboty odtworzeniowe nawierzchni drogowych
32 | RZ.KSRD-24 | ST-00.06 | Warstwa dolna podbudowy z kruszyw łamanych gr. 20 cm | m2 | 5654.69 |  | 0
33 | RZ.KSRD-25 | ST-00.06 | Podbudowa z mieszanek mineralno - bitumicznych klińcowo-żwirowych o lepiszczu asfaltowym gr. 4 cm | m2 | 3473.5 |  | 0
34 | RZ.KSRD-26 | ST-00.06 | Podbudowa z mieszanek mineralno - bitumicznych klińcowo-żwirowych o lepiszczu asfaltowym gr. 6 cm | m2 | 183.75 |  | 0
35 | RZ.KSRD-27 | ST-00.06 | Nawierzchnie z mieszanek mineralno - bitumicznych grysowo - żwirowych - warstwa wiążąca asfaltowa o gr. 5 cm | m2 | 323.38 |  | 0
36 | RZ.KSRD-28 | ST-00.06 | Nawierzchnie z mieszanek mineralno - bitumicznych grysowo - żwirowych - warstwa ścieralna asfaltowa o gr. 4 cm | m2 | 3878.5 |  | 0
37 | RZ.KSRD-29 | ST-00.06 | Nawierzchnie z tłucznia kamiennego - warstwa dolna gr. 10 cm | m2 | 1206.4 |  | 0
38 | RZ.KSRD-30 | ST-00.06 | Nawierzchnie z tłucznia kamiennego - warstwa górna gr. 10 cm | m2 | 2219.23 |  | 0
razem (II.5): | [6 empty] | 0
Razem: (II) Budowa kanalizacji sanitarnej: | [6 empty] | 0
RAZEM (I+II): | [6 empty] | 0