## Arkusz1
Przedmiar robót
Przebudowa części drogi w m. Pozezdrze ulica Podleśna
Lp. | Nr | Wyszczególnienie elementów | Jednostka |  | Kod
| Specyfikacji | rozliczeniowych | nazwa | ilość | CPV
technicznej
1 | 2 | 3 | 4 | 5 | 6
I | 01.00.00. | ROBOTY PRZYGOTOWAWCZE | * | * | *
1 | 01.01.01.a | Odtworzenie trasy i punków wysokościowych oraz sporządzenie inwentaryzacji powykonawczej drogi | * | * | 45111290-7
|  | 94.59 | km | 0.095
2 | 01.02.04. | Rozbiórki elementów dróg | * | *
2.1 |  | nawierzchnia z betonowych płyt drogowych 1,20x3,20 z odwozem w obrębie m. Pozezdrze | m2 | 349.2
3,20*50,0+43,0*4,40
II | 02.00.00. | ROBOTY ZIEMNE | * | * | *
3 | 02.01.01. | Wykonanie wykopów w gruntach nieskalistych | * | * | 45111200-0
wykopy wykonane mechanicznie w ziemi kat. III-IV z rozplantowaniem obok odkładu
|  | [87,0*7,30+(12,0*12,0-3,14*12,0*12,0/4)/2]*0,20 = =(635,10+15,48)*0,20 = 650,58*0,20 | m3 | 130.12
III | 03.00.00. | ODWODNIENIE | * | * | *
4 | 03.02.01. | Regulacja wysokości studni rewizyjnej na kanalizacji sanitarnej | szt. | 3
IV | 04.00.00. | PODBUDOWY | * | * | *
5 | 04.01.01. | Koryto wraz z profilowaniem i zagęszczeniem podłoża | * | * | 45233300-2
|  | 87,0*7,30+15,48 | m2 | 650.58
6 | 04.03.01. | Oczyszczenie i skropienie warstw konstrukcyjnych | * | *
|  | 450,48+457,44 | m2 | 907.92
7 | 04.04.02.b | Podbudowa zasadnicza z mieszanki kruszywa niezwiązanego 0,31 C50/30 | * | *
|  | gr. 20 cm | m2 | 650.58
V | 05.00.00. | NAWIERZCHNIE | * | * | *
8 | 05.03.05.a | Warstwa ścieralna z betonu asfaltowego | * | * | 45233220-7
|  | AC11S 50/70 gr. 4 cm, KR 2 | * | *
|  | 87,0*5,00+15,48 | m2 | 450.48
9 | 05.03.05.b | Warstwa wiążąca z betonu asfaltowego | * | *
|  | AC11W 35/50 gr. 4 cm, KR 2 | * | *
|  | 87,0*5,08+15,48 | m2 | 457.44
VI | 06.00.00. | ROBOTY WYKOŃCZENIOWE | * | * | *
10 | 06.03.01.a | Pobocze utwardzone mieszanką kruszywa niezwiązanego C50/30 średnio gr. 8 cm | * | *
|  | 90,0*0,75*2 | m2 | 135