## Arkusz1
Załącznik nr 6b do SIWZ
Dostawa sprzętu multimedialnego w ramach projektu pt. „Podnoszenie kompetencji edukacyjnych w gminie Zelów” realizowanego w ramach RPO Województwa Łódzkiego współfinansowanego przez Unię Europejską w ramach środków Europejskiego Funduszu Społecznego.
lp | nazwa | ilość | szczegółowy opis | kod producenta/producent/model oraz szczegółowa specyfikacja sprzętu | cena jedn. netto | cena jedn. brutto | wartość ogółem netto w PLN | wartość ogółem brutto w PLN
1 | 2 | 3 | 4 | 5 | 6 | 7 | 8 | 9
1 | Tablica interaktywna | 1 | Minimalne wymagania: 1. Technologia: Pozycjonowanie w podczerwieni IR lub równoważna (równoważność ze względu na brak konieczności posiadania pisaków, konieczności wymiany w nich baterii/ akumulatorów) 2. Wymiary obszaru interaktywnego/ projekcyjnego: - wysokość powierzchni projekcyjnej: min. 110 cm - szerokość powierzchni projekcyjnej: min. 190 cm 3. Rodzaj powierzchni: ceramiczna, magnetyczna 4. Uchwyt do tablicy 5. Dodatkowe wymagania: montaż + podstawowe szkolenie z obsługi tablicy 6. Oprogramowanie w języku polskim zawierające funkcje ułatwiające interaktywną pracę z dowolnymi materiałami |  |  |  | 0 | 0
2 | Projektor ultrakrótko-ogniskowy | 2 | Minimalne wymagania: 1. Technologię przetwarzania obrazu: DLP 2. Rozdzielczość natywna: min. WXGA (1200 x 800) 3. Jasność: min. 800 lumenów 4. Kontrast: min. 13 000:1 5. Minimalna odległość projekcji: max. 0,5 m 6. Trwałość źródła światła: min. 20 000 h 7. Głośniki: Tak 8. Złącza: min. HDMI, USB 9. Uchwyt do projektora |  |  |  | 0 | 0
3 | Wizualizer | 1 | Minimalne wymagania: 1. Obszar roboczy: min. 40 cm × 29,7 cm 2. Rozdzielczość efektywna: min. Full HD 1080p, 1920 × 1080 pix 3. Odświeżanie: min. 30 fps (klatek na sekundę) 4. Zoom cyfrowy: min. x8 5. Gęsia szyja: Tak 6. Złącze USB i/ lub miniUSB: Tak |  |  |  | 0 | 0
4 | Tablica interaktywna | 1 | Minimalne wymagania: 1. Technologia: Pozycjonowanie w podczerwieni IR lub równoważna (równoważność ze względu na brak konieczności posiadania pisaków, konieczności wymiany w nich baterii/ akumulatorów) 2. Wymiary obszaru interaktywnego/ projekcyjnego: - wysokość powierzchni projekcyjnej: min. 110 cm - szerokość powierzchni projekcyjnej: min. 190 cm 3. Rodzaj powierzchni: ceramiczna, magnetyczna 4. Uchwyt do tablicy 5. Dodatkowe wymagania: montaż + podstawowe szkolenie z obsługi tablicy 6. Oprogramowanie w języku polskim zawierające funkcje ułatwiające interaktywną pracę z dowolnymi materiałami |  |  |  | 0 | 0
5 | Tablica interaktywna | 1 | Minimalne wymagania: 1. Technologia: Pozycjonowanie w podczerwieni IR lub równoważna (równoważność ze względu na brak konieczności posiadania pisaków, konieczności wymiany w nich baterii/ akumulatorów) 2. Wymiary obszaru interaktywnego/ projekcyjnego: - wysokość powierzchni projekcyjnej: min. 110 cm - szerokość powierzchni projekcyjnej: min. 190 cm 3. Rodzaj powierzchni: ceramiczna, magnetyczna 4. Uchwyt do tablicy 5. Dodatkowe wymagania: montaż + podstawowe szkolenie z obsługi tablicy 6. Oprogramowanie w języku polskim zawierające funkcje ułatwiające interaktywną pracę z dowolnymi materiałami |  |  |  | 0 | 0
6 | Tablica interaktywna | 1 | Minimalne wymagania: 1. Technologia: Pozycjonowanie w podczerwieni IR lub równoważna (równoważność ze względu na brak konieczności posiadania pisaków, konieczności wymiany w nich baterii/ akumulatorów) 2. Wymiary obszaru interaktywnego/ projekcyjnego: - wysokość powierzchni projekcyjnej: min. 110 cm - szerokość powierzchni projekcyjnej: min. 190 cm 3. Rodzaj powierzchni: ceramiczna, magnetyczna 4. Uchwyt do tablicy 5. Dodatkowe wymagania: montaż + podstawowe szkolenie z obsługi tablicy 6. Oprogramowanie w języku polskim zawierające funkcje ułatwiające interaktywną pracę z dowolnymi materiałami |  |  |  | 0 | 0
7 | Tablica interaktywna | 1 | Minimalne wymagania: 1. Technologia: Pozycjonowanie w podczerwieni IR lub równoważna (równoważność ze względu na brak konieczności posiadania pisaków, konieczności wymiany w nich baterii/ akumulatorów) 2. Wymiary obszaru interaktywnego/ projekcyjnego: - wysokość powierzchni projekcyjnej: min. 110 cm - szerokość powierzchni projekcyjnej: min. 190 cm 3. Rodzaj powierzchni: ceramiczna, magnetyczna 4. Uchwyt do tablicy 5. Dodatkowe wymagania: montaż + podstawowe szkolenie z obsługi tablicy 6. Oprogramowanie w języku polskim zawierające funkcje ułatwiające interaktywną pracę z dowolnymi materiałami |  |  |  | 0 | 0
8 | Monitor interaktywny | 2 | Minimalne wymagania: 1. Rozdzielczość ekranu wyświetlacza: min. 4K/ Ultra HD (3840x2160) 2. Przekątna: min. 55" 3. Rozmiar wyświetlanego obrazu: min. 1209 x 680 mm 4. Czas reakcji matrycy wyświetlacza: max. 9 ms 5. Jasność wyświetlacza: min. 350 cd/m2 6. Kontrast statyczny: min. 1 100:1 7. Żywotność matrycy: min. 30 000 godzin 8. Wzmocniona szyba frontowa: Tak, min. 4 mm grubości 9. Technologia dotyku: Pozycjonowanie w podczerwieni IR lub równoważna (równoważność ze względu na brak konieczności posiadania pisaków, konieczności wymiany w nich baterii/ akumulatorów) 10. Ilość obsługiwanych punktów dotyku: min 20 11. Rozdzielczość dotyku: min. 32767 x 32767 12. Czas reakcji dotyku: max. 15 ms 13. Wbudowane głośniki o mocy: min. 2 x min. 12W 14. Wejścia/ wyjścia: portów USB - min. 3 szt. (w tym min. 2 szt. w wersji wyższej niż 2.0) + min. 2 porty USB współdzielone, portów HDMI - min. 3 szt. (w tym min. 1 szt. w wersji wyższej niż 1.4), VGA (D-Sub), port sterowania RS232, wejście AV,RJ-45 (LAN), wbudowany komputer typu OPS 15. Wymagane akcesoria: kable (zasilający, VGA, USB, audio), pisaki - min. 2 szt., pilot, uchwyt montażowy, sterowniki oraz interaktywne oprogramowanie 16. Gwarancja: min. 3 lata |  |  |  | 0 | 0
9 | Statyw do monitora interaktywnego | 2 | Minimalne wymagania: 1. Kompatybilny z monitorem interaktywnym zaproponowanym w punkcie wyżej |  |  |  | 0 | 0
10 | Tablica interaktywna | 1 | Minimalne wymagania: 1. Technologia: Pozycjonowanie w podczerwieni IR lub równoważna (równoważność ze względu na brak konieczności posiadania pisaków, konieczności wymiany w nich baterii/ akumulatorów) 2. Wymiary obszaru interaktywnego/ projekcyjnego: - wysokość powierzchni projekcyjnej: min. 110 cm - szerokość powierzchni projekcyjnej: min. 190 cm 3. Rodzaj powierzchni: ceramiczna, magnetyczna 4. Uchwyt do tablicy 5. Dodatkowe wymagania: montaż + podstawowe szkolenie z obsługi tablicy 6. Oprogramowanie w języku polskim zawierające funkcje ułatwiające interaktywną pracę z dowolnymi materiałami |  |  |  | 0 | 0
RAZEM | [6 empty] | 0 | 0
cenę netto i brutto należy przenieść do formularza ofertowego
pozycja 1-4 Szkoła Podstawowa Bujny Szlacheckie
pozycja 5 Szkoła Podstawowa Kociszew
pozycja 6-7 Szkoła Podstawowa Łobudzice
pozycja 8-10 Szkoła Podstawowa nr 4 Zelów