## ślepy
Kosztorys
Przebudowa drogi gminnej w msc. Wandajny etap II
Jednostka
Lp. | Wyszczególnienie elementów rozliczeniowych | nazwa | ilość | Cena jedn. PLN | Wartość
1 | 2 | 3 | 4 | 5 | 6
I | PRACE PRZYGOTOWAWCZE
1 | Roboty pomiarowe - wytyczenie i obsługa geodezyjna | km | 0.416
II | ROBOTY ZIEMNE
2 | Koryto pod warstwy konstrukcyjne nawierzchni ( zjazdy) gł. 45 cm 11,4+20 | m2 | 31.4
3 | Profilowanie istniejącej nawierzchni (416)*5,2)*0,7 | m2 | 1514.24
III | PODBUDOWY
4 | Wyrównanie nawierzchni kruszywem łamanym 0/31,5 stabilizowanym mechanicznie śr. gr. 15cm (416*5,2)*0,15 | m3 | 324.48
5 | Podbudowa z kruszywa łamanego 0/31,5 stabilizowanego mechanicznie gr. 20 cm ( zjazdy) 14,5+11,4+20 | m2 | 45.9
6 | Wykonanie warstwy odsączającej gr. 25 cm ( zjazdy) | m2 | 31.4
IV | NAWIERZCHNIE
7 | Oczyszczenie i skropienie warstw konstrukcyjnych nawierzchni emulsją asfaltową | m2 | 4448.28
8 | Warstwa ścieralna z betonu asfaltowego AC11S 50/70 gr. 4cm, KR-2 (416*5)+41+12,75+11,4+34,03+20 | m2 | 2199.18
9 | Warstwa wiążąco- wyrównawcza z betonu asfaltowego AC16W 35/50 w ilości 125 kg/m2 , KR-2 =((416*5,06)+41+12,75+11,4+34,03+20)*0,125 | Mg | 278.0175
V | ROBOTY BRUKARSKIE
10 | Rozbiórka krawężnika 15x30 | m | 16
11 | Rozbiórka obrzeży bet. | m | 6.5
12 | Rozbiórka nawierzchni z kostki bet. gr. 6cm | m2 | 8.1
13 | Ułożenie krawężnika na ławie betonowej z oporem (z rozbiórki) | m | 18
14 | Ułożenie obrzeży betonowych na podsypce cem-pias (z rozbiórki) | m | 6.5
15 | Ułożenie nawierzchni z kostki betonowej na podsypce cem-pias gr 3cm (z rozbiórki) | m2 | 8.1
V | ROBOTY WYKOŃCZENIOWE
16 | Wykonanie 1 warstwy poboczy z kruszywa naturalnego stabilizowanego mechanicznie gr. ok.14 cm (416*0,75) | m2 | 312
17 | Wykonanie nawierzchni poboczy z kruszywa łamanego 0/31,5 stabilizowanego mechanicznie gr. 10 cm | m2 | 312
KOSZT ROBÓT NETTO (ZŁ)
PODATEK VAT 23 % (ZŁ)
RAZEM KOSZT ROBÓT BRUTTO (ZŁ)

## przedmiar
Przedmiar - II etap przebudowa drogi gminnej Wandajny
Lp. | Wyszczególnienie elementów rozliczeniowych | Jednostka | ilość
1 | 2 | 3 | 4
I | PRACE PRZYGOTOWAWCZE
1 | Roboty pomiarowe - wytyczenie i obsługa geodezyjna | km | 0.416
II | ROBOTY ZIEMNE
2 | Koryto pod warstwy konstrukcyjne nawierzchni ( zjazdy) gł. 45 cm 11,4+20 | m2 | 31.4
3 | Profilowanie istniejącej nawierzchni (416)*5,2)*0,7 | m2 | 1514.24
III | PODBUDOWY
4 | Wyrównanie nawierzchni kruszywem łamanym 0/31,5 stabilizowanym mechanicznie śr. gr. 15cm (416*5,2)*0,15 | m3 | 324.48
5 | Podbudowa z kruszywa łamanego 0/31,5 stabilizowanego mechanicznie gr. 20 cm ( zjazdy) 14,5+11,4+20 | m2 | 45.9
6 | Wykonanie warstwy odsączającej gr. 25 cm ( zjazdy) | m2 | 31.4
IV | NAWIERZCHNIE
7 | Oczyszczenie i skropienie warstw konstrukcyjnych nawierzchni emulsją asfaltową | m2 | 4448.28
8 | Warstwa ścieralna z betonu asfaltowego AC11S 50/70 gr. 4cm, KR-2 (416*5)+41+12,75+11,4+34,03+20 | m2 | 2199.18
9 | Warstwa wiążąco- wyrównawcza z betonu asfaltowego AC16W 35/50 w ilości 125 kg/m2 , KR-2 =((416*5,06)+41+12,75+11,4+34,03+20)*0,125 | Mg | 278.0175
V | ROBOTY BRUKARSKIE
10 | Rozbiórka krawężnika 15x30 | m | 16
11 | Rozbiórka obrzeży bet. | m | 6.5
12 | Rozbiórka nawierzchni z kostki bet. gr. 6cm | m2 | 8.1
13 | Ułożenie krawężnika na ławie betonowej z oporem (z rozbiórki) | m | 18
14 | Ułożenie obrzeży betonowych na podsypce cem-pias (z rozbiórki) | m | 6.5
15 | Ułożenie nawierzchni z kostki betonowej na podsypce cem-pias gr 3cm (z rozbiórki) | m2 | 8.1
V | ROBOTY WYKOŃCZENIOWE
16 | Wykonanie 1 warstwy poboczy z kruszywa naturalnego stabilizowanego mechanicznie gr. ok.14 cm (416*0,75) | m2 | 312
17 | Wykonanie nawierzchni poboczy z kruszywa łamanego 0/31,5 stabilizowanego mechanicznie gr. 10 cm | m2 | 312