## Sajna -Studzieniec III etap
Przedmiar robót
Przebudowa drogi gminnej Studzieniec- Sajna Mała (etap III - 570 m)
Jednostka
Lp. | Wyszczególnienie elementów rozliczeniowych | nazwa | ilość | Cena jedn. PLN | Wartość
1 | 2 | 3 | 4 | 5 | 6
I | PRACE PRZYGOTOWAWCZE
1 | Roboty pomiarowe - wytyczenie i obsługa geodezyjna | km | 0.57
2 | Zdjęcie warstwy ziemi urodzajnej (humusu) o gr. do 30 cm 860*2 | m2 | 1140
II | ROBOTY ZIEMNE
3 | Wykopy rowów odwadniających z załadunkiem i wywozem urobku (do 1,5 m3/m) ((532*2)+100+150 )*1,5 | m3 | 840
4 | Odtworzenie istniejących rowów obustronnie na długości 150 m (2*150)*0,75m3/m | m3 | 225
5. | Koryto pod wartswy konstrukcyjne nawierzchni głównej gł. 10 cm (570 *5,5) | m2 | 3135
III | NAWIERZCHNIE
6 | Profilowanie i zagęszczanie podłoża pod warstwy konstrukcyjne nawierzchni na szerokości korony drogi 570*5,5 | m2 | 3135
7 | Warstwa odsączająca z pospółki gr. 20 cm 570*5.5 | m2 | 3135
8 | Podbudowa z kruszywa naturalnego stabilizowanego mechanicznie gr. 15 cm 570*5,5 | m2 | 3135
9 | Nawierzchnia z kruszywa łamanego stabilizowanego mechanicznie 0/31,5 gr. 5 cm 570*5,5 | m2 | 3135
10 | Uzupełnienie poboczy kruszywem naturalnym stabilizowanym mechanicznie gr. do 15 cm (860)*0,75*2 | m2 | 1290
10 | Nawierzchnia z kruszywa naturalnego stabilizowanego mechanicznie na zjazdach gospodarczych gr. 25 cm 11*(6*5) | m2 | 330
11 | Plantowanie skarp rowów wraz z obsianiem trawą | m2 | 3432
IV | PRZEPUSTY
12 | Przepusty pod zjazdami gospodarczymi Ø 400 z umocnieniem wlotów i wylotów wraz z przyczółkami | m | 25
13 | Przepust pod koroną drogi Ø 600 z umocnieniem wlotówm i wylotów brukiem | m | 26
V | OZNAKOWANIE
14 | Słupki do znaków drogowych z rur stalowych o śr. 50 mm | szt. | 3
15 | Tablice znaków o powierzchni powyżej 0,3 m2 | szt. | 3
16 | Słupki drogowe U | szt. | 30
KOSZT ROBÓT NETTO (ZŁ)
PODATEK VAT (ZŁ)
RAZEM KOSZT ROBÓT BRUTTO (ZŁ)
Sporządził:
Grzegorz Faszcza
Korsze dn.15.01.2018r.