## Przedmiar
Przedmiar robót
Przebudowa mostu w obrębie miejscowości Sypitki w ciągu drogi powiatowej Nr 1933N Wysokie - Pisanica - Sypitki - Wiśniowo Ełckie do dr. Nr 1872N w km 8+700 wraz z dojazdami
Lp. | Podstawa wyceny i SST | OPIS ROBÓT ( obliczenie ilości robót) | Jedn. | Ilość
1 | 2 | 3 | 4 | 5
1. | D.M.00.00.00 | Wymagania ogólne. Montaż i demontaż oznakowania i zabezpieczenia robót na czas przebudowy mostu i dojazdów. Opracowanie inwentaryzacji powykonawczej. | ryczałt | 1
1 |  | Montaż i demontaż oznakowania i zabezpieczenia robót na czas budowy mostu i dojazdów | ryczałt | 1
2 |  | Opracowanie inwentaryzacji powykonawczej - mostu i dojazdów. | ryczałt | 1
2. | D.01.01.01 | Odtworzenie trasy i punktów wysokościowych w terenie równinnym
2.1. |  | - roboty pomiarowe | km | 0.49
1 |  | Roboty pomiarowe przy liniowych robotach ziemnych, na drogach w terenie równinnym
|  | 8,97997 - 8,49480 | km | 0.49
2.2. |  | - osadzenie znaków wysokościowych | szt | 13
1 |  | Repery stalowe osadzone na budowli
|  | przyczółki 2 * 4 | szt | 8
|  | przęsło 2 * 2 | szt | 4
|  |  | szt | 12
2 |  | Repery żelbetowe osadzone w gruncie
|  | 1 | szt | 1
3. | D.01.02.01 | Karczowanie pni drzew o średnicy 66-75cm | szt. | 5
1 |  | Mechaniczne karczowanie pni o średnicy 66-75cm
|  |  | szt | 5
2 |  | Transport karpiny do utylizacji
|  | 5 * 4,5 | m3 | 22.5
4. | D.01.02.02.11. | Ręczne usunięcie warstwy ziemi urodzajnej / humusu / o średniej gr. w-wy 15cm | m2 | 31.3
1 |  | Ręczne usunięcie z przerzutem, warstwy ziemi urodzajnej z darnią - średnia grubość warstwy 15cm
|  | z istniejących skarp drogi w obrębie mostu; (1,5 + 1) * 2,5 * 2 + 2 * ( 17,5 - 12,8) * 2 | m2 | 31.3
5. | D.01.02.02 | Mechaniczne usunięcie warstwy humusu, śr. grubość warstwy 15cm z załadunkiem i transportem | m2 | 3582.88
1 |  | Usunięcie warstwy ziemi urodzajnej (humusu) średnia grubości 15cm
|  | z zał. Nr 2 3582,88 | m2 | 3582.88
6. | D.01.02.04 | Rozebranie podbudowy z kruszywa o grubości 20cm z załadunkiem i transportem | m2 | 552.49
1 |  | Rozbiórka mechaniczna podbudowy z kruszywa grubości 20cm
|  | na dojazdach 5,36 * 6 + 5,86 * 6 | m2 | 67.32
|  | krawędzie istniejącej drogi 0,5 * (8979,97 - 8494,80) * 2 | m2 | 485.17
|  |  | m2 | 552.49
2 |  | Wywiezienie gruzu z terenu rozbiórki przy mechanicznym załadowaniu i wyładowaniu - transport gruzu samochodem samowyładowczym
|  | 552,49 * 0,20 * 1,30 | m3 | 143.65
7. | D.01.02.04 | Rozebranie nawierzchni z mieszanek mineralno-bitumicznych z załadunkiem i transportem
7.1. |  | - grubości 10cm | m2 | 619.05
1 |  | Rozebranie mechaniczne nawierzchni z mas mineralno-bitumicznych grubości 10cm
|  | na moście 7 * 9,08 | m2 | 63.56
|  | na dojazdach 5,36 * 6 + 5,86 * 6 + 0,5 * (8979,97 - 8491,80) * 2 | m2 | 555.49
|  |  | m2 | 619.05
7.2. |  | - grubości 3,0cm | m2 | 13.62
1 |  | Rozebranie mechaniczne nawierzchni chodników z mas mineralno-bitumicznych grubości 3cm
|  | Chodniki na moście 0,75 * 9,08 * 2 | m2 | 13.62
2 |  | Wywiezienie gruzu z terenu rozbiórki przy mechanicznym załadowaniu i wyładowaniu - transport gruzu samochodem samowyładowczym
|  | 619,05 * 0,1 * 1,3 | m3 | 80.48
|  | 13,62 * 0,03 * 1,3 | m3 | 0.53
|  |  | m3 | 81.01
8. | D.01.02.04 | Rozebranie nawierzchni z brukowca z załadunkiem i transportem | m2 | 25.7
1 |  | Rozebranie mechaniczne nawierzchni z brukowca grubości 16-20cm
|  | Umocnienia skarp rzeki 2 * (1,9 + 2,4) * 2 + 0,5 * 8,5 * 2 | m2 | 25.7
2 |  | Wywiezienie gruzu z terenu rozbiórki przy mechanicznym załadowaniu i wyładowaniu - transport gruzu samochodem samowyładowczym
|  | 25,7 * 0,18 * 1,3 | m3 | 6.01
9. | D.01.02.04 | Rozebranie poręczy ochronnych sztywnych z załadunkiem i transportem | m | 27.64
1 |  | Rozebranie poręczy ochronnych stalowych z transportem
|  | 13,82 * 2 | m | 27.64
2 |  | Wywóz złomu z terenu rozbiórki samochodem skrzyniowym z załadunkiem i wyładunkiem ręcznym
|  | (5,94 * 1,05 * 7 + 8,64 * (13,82 + 1,05 * 2) + 3,42 * 13,82 * 4) * 2 / 1000 | t | 0.74
10. | D.01.02.04 | Rozbiórki obiektów mostowych z załadunkiem i transportem | m3 | 14.27
1 |  | Rozebranie belek podporęczowych i warstwy wyrównawczej mostu
|  | 0,3 * 9,08 * 2 + 0,23 * 9,08 * 2 | m3 | 9.62
2 |  | Skucie betonu przy średniej głębokości skucia 1cm na płycie, skrzydełkach i przyczółkach mostu
|  | płyta mostu 9,08 * 8,5 | m2 | 77.18
|  | skrzydełka 0,42 * (2,52 + 2,57) * 2 | m2 | 4.28
|  | Przyczółki 0,8 * 7,86 * 2 | m2 | 12.58
|  |  | m2 | 94.04
3 |  | Rozebranie schodów betonowych
|  | 1,5 * 0,8 * 0,35 | m3 | 0.42
4 |  | Rozebranie brył żelbetowych
|  | 9,62 + 0,42 | m3 | 10.04
5 |  | Wywiezienie gruzu z terenu rozbiórki przy mechanicznym załadowaniu i wyładowaniu - transport gruzu samochodem samowyładowczym
|  | (10,04 + 94,04 * 0,01 ) * 1,3 | m3 | 14.27
11. | D.01.02.04 | Rozebranie słupków do znaków drogowych | szt. | 9
1 |  | Rozebranie słupków do znaków
|  |  | szt | 9
12. | D.01.02.04 | Zdjęcie tarcz znaków drogowych | szt. | 9
1 |  | Zdjęcie pionowych znaków lub drogowskazów
|  |  | szt | 9
13. | M.11.01.01 | Wykopy pod ławy w gruncie niespoistym wraz z umocnieniem
13.1. |  | - wykopy pod ławy w gruncie niespoistym wraz z umocnieniem | m3 | 89.77
1 |  | Wykopy w gruncie kategorii III z załadunkiem ręcznym i transportem
10% robót ręcznych
|  | Wykopy pod bloki oparcia i płyty przejścoiwe ; (5,71 * 7,86 * 2) * 0,1 | m3 | 8.98
2 |  | Roboty ziemne wykonywane koparkami podsiębiernymi w gruncie kategorii III-IV z transportem urobku samochodami samowyładowczymi
90% robót mechanicznych
|  | Wykopy pod bloki oparcia i płyty przejściowe ; (5,71 * 7,86 * 2) * 0,9 | m3 | 80.79
3 |  | Plantowanie powierzchni skarp i dna wykopów wykonywanych mechanicznie, grunt kat. III
|  | dno; 6,3 * 7,86 * 2 | m2 | 99.04
13.2. |  | - pompowanie wody | ryczałt | 1
1 |  | Odwodnienie wykopu przez pompowanie wody
|  |  | ryczałt | 1
14. | M.11.01.04 | Zasypanie wykopów wraz z zagęszczeniem | m3 | 35.04
1 |  | Roboty ziemne wykonywane koparkami podsiębiernymi w gruncie kategorii II z transportem urobku samochodami samowyładowczymi
|  | zasypanie przyczółków (5,71 - 4,09) * 7,86 * 2 | m3 | 25.47
|  | stożki 0,94 * (2,52 + 2,57) * 2 | m3 | 9.57
2 |  | Ręczne zasypywanie budowli inżynierskich gruntem kategorii II
|  |  | m3 | 35.04
3 |  | Plantowanie powierzchni (obrobienie na czysto) skarp i korony nasypów w gruncie kategorii II
skarpy drogi i stożki
|  | 2,9 * (2,52 + 2,57) * 2 + 2 * (17,5 - 8,5) * 2 | m2 | 65.52
15. | M.12.01.02 | Zbrojenie betonu stalą klasy A III ( BSt500S) | kg | 6333
Płyty przejściowe - 1440kg
1 |  | Przygotowanie na budowie zbrojenia z prętów o średnicy 10mm płyta przejściowa - stal klasy A III (BSt500S)
|  | 7 * 4 / 1000 | t | 0.03
2 |  | Montaż zbrojenia z prętów o średnicy 10mm - płyta przejściowa
|  |  | t | 0.03
3 |  | Przygotowanie na budowie zbrojenia z prętów o średnicy 12mm płyta przejściowa - stal klasy A III (BSt500S)
|  | 130 * 4 / 1000 | t | 0.52
4 |  | Montaż zbrojenia z prętów o średnicy 12mm - płyta przejściowa
|  |  | t | 0.52
5 |  | Przygotowanie na budowie zbrojenia z prętów o średnicy 14mm płyta przejściowa - stal klasy A III (BSt500S)
|  | 223 * 4 / 1000 | t | 0.89
6 |  | Montaż zbrojenia z prętów o średnicy 14mm - płyta przejściowa
|  |  | t | 0.89
Blok oparcia płyty przejściowej - 1538kg
7 |  | Przygotowanie na budowie zbrojenia z prętów o średnicy 12mm bloku oparcia - stal klasy A III (BSt500S)
|  | 357 * 2 / 1000 | t | 0.71
8 |  | Montaż zbrojenia z prętów o średnicy 12mm bloku oparcia - stal klasy A III (BSt500S)
|  |  | t | 0.71
9 |  | Przygotowanie na budowie zbrojenia z prętów o średnicy 16 mm bloku oparcia - stal klasy A III (BSt500S)
|  | 328 * 2 / 1000 | t | 0.66
10 |  | Montaż zbrojenia z prętów o średnicy 16 mm bloku oparcia - stal klasy A III (BSt500S)
|  |  | t | 0.66
11 |  | Przygotowanie na budowie zbrojenia z prętów o średnicy 32mm bloku oparcia - stal klasy A III (BSt500S)
|  | 83 * 2 / 1000 | t | 0.17
12 |  | Montaż zbrojenia z prętów o średnicy 32mm bloku oparcia - stal klasy A III (BSt500S)
|  |  | t | 0.17
Osadzenie krawężnika -40kg
13 |  | Przygotowanie na budowie zbrojenia z prętów o średnicy 14mm do osadzenia krawężników - stal klasy A III (BSt500S)
|  | (0,6 * 2 * 2 * 14) * 1,21 / 1000 | t | 0.04
14 |  | Montaż zbrojenia z prętów o średnicy 14mm do osadzenia krawężników
|  |  | t | 0.04
Płyta nadbetonu - 2957kg
15 |  | Przygotowanie na budowie zbrojenia z prętów o średnicy 12mm - stal klasy A III (BSt500S)
|  | 2957 / 1000 | t | 2.96
16 |  | Montaż zbrojenia z prętów o średnicy 12mm
|  |  | t | 2.96
Płyta na skrzydełkach - 358kg
17 |  | Przygotowanie na budowie zbrojenia z prętów o średnicy 12mm - stal klasy A III (BSt500S)
|  | 179 * 2 / 1000 | t | 0.36
18 |  | Montaż zbrojenia z prętów o średnicy 12mm
|  |  | t | 0.36
16. | M.13.01.04 | Beton podpór klasy B 30 W8 F150 w elementach o grubości > 60cm | m3 | 22.9
1 |  | Deskowanie płytami ze sklejki bakelizowanej bloku oparcia i płyt przejściowych
|  | blok oparcia płyt przejściowych 7,86 * (0,87 + 0,35 + 0,52) | m2 | 13.68
|  | płyta przejściowa 0,3 * (4 * 2 + 3,34) * 4 | m2 | 13.61
|  |  | m2 | 27.29
2 |  | Betonowanie betonem klasy B 30 oczepu ścianek szczelnych przy użyciu pompy na samochodzie
|  | blok opaecia z rys Nr 9 4,70 | m3 | 4.7
|  | płyta przejściowa z rys Nr 11 18,2 | m3 | 18.2
|  |  | m3 | 22.9
17. | M.13.01.05 | Beton ustroju niosącego klasy B 30 W8 F150 w elementach o grubości < 60cm | m3 | 22.77
1 |  | Deskowanie sklejką płyt ustrojów niosących
|  | Płyta mostu 9,08 * (0,21 + 0,06 + 0,06 + 0,67 + 0,04) * 2 + 0,09 * (0,18 + 0,06 + 0,11) * 2 + 0,2 * 8,5 * 2 | m2 | 22.35
|  | Płyta na skrzydełkach (2,52 + 2,57) * (0,24 + 0,17) * 2 + 1,3 * 0,3 * 4 | m2 | 5.73
|  |  | m2 | 28.08
2 |  | Betonowanie betonem klasy B 30 płyt ustroju niosącego przy użyciu pompy na samochodzie
|  | Nadbeton płytu mostu z rys Nr 8 19,60 | m3 | 19.6
|  | Płyta chodników na skrzydełkach z rys nr 10 1,6 + 1,57 | m3 | 3.17
|  |  | m3 | 22.77
3 |  | Montaż i demontaż rusztowania - materiał wykonawcy
|  | 9,0 * 10,1 | m2 | 90.9
18. | M.13.02.01 | Beton klasy B15 w deskowaniu | m3 | 7.16
1 |  | Deskowanie tradycyjne podładu oczepy ścianek szczelnych
|  | płyta przejściowa 0,1 * (3,75 * 2 + 3,44) * 2 | m2 | 2.19
|  | Blok oparcia płyty 0,1 * 7,86 * 2 | m2 | 1.57
|  | Chodniki na skrzydełkach 0,1 * (1,3 * 4 + 2,52 * 2 + 2,57 * 2) | m2 | 1.54
|  |  | m2 | 5.3
2 |  | Betonowanie betonem klasy B 15 podładu pod chodniki płyty przejściowe i blok oparcia przy użyciu pompy na samochodzie
|  | Blok oparcia z rys. Nr 9 1,02 | m3 | 1.02
|  | Chodniki na skrzydełkach z rys Nr 10 0,48 + 0,46 | m3 | 0.94
|  | Płyty przejściowe z rys Nr 11 1,3 * 4 | m3 | 5.2
|  |  | m3 | 7.16
19. | M.15.02.01 | Wykonanie izolacji z papy termozgrzewalnej | m2 | 79.6
1 |  | Wykonanie izolacji z papy termozgrzewalnej
|  | (0,1 * 2 + 5,9) * 9,08 + (0,1 + 0,02 + 0,2 + 0,22 + 1) * 7,86 * 2 | m2 | 79.6
20. | M.15.02.02 | Izolacje bitumiczne wykonywane na zimno | m2 | 83.54
1 |  | Izolacje poziome przeciwwilgociowe powłokowe wykonywane na zimno z roztworu asfaltowego - pierwsza warstwa
|  | 3,34 * 3 * 4 | m2 | 40.08
2 |  | Izolacje poziome przeciwwilgociowe powłokowe wykonywane na zimno z roztworu asfaltowego - druga warstwa
|  |  | m2 | 40.08
3 |  | Izolacje poziome przeciwwilgociowe powłokowe wykonywane na zimno z roztworu asfaltowego - trzecia warstwa
|  |  | m2 | 40.08
4 |  | Izolacje pionowe przeciwwilgociowe powłokowe wykonywane na zimno z roztworu asfaltowego - pierwsza warstwa
|  | 0,3 * (4 + 3,34 + 4) * 4 + (0,52 + 0,87) * 7,86 * 2 + 4 * 0,5 * 4 | m2 | 43.46
5 |  | Izolacje pionowe przeciwwilgociowe powłokowe wykonywane na zimno z roztworu asfaltowego - druga warstwa
|  |  | m2 | 43.46
6 |  | Izolacje pionowe przeciwwilgociowe powłokowe wykonywane na zimno z roztworu asfaltowego - trzecia warstwa
|  |  | m2 | 43.46
7 |  | Wypełnienie szczelin elastyczną masą bitumiczną o szerokości 2cm i głębokości do 70cm
|  | o głębokości do 70cm 7,86 * 2 | m | 15.72
|  | o głębokości do 30cm 3,34 * 4 + 1,3 * 4 | m | 18.56
|  |  | m | 34.28
21. | M.16.01.03 | Sączki
21.1. |  | - wykonanie drenów poziomych | m | 39.36
1 |  | Wykonanie drenaży poziomych płyty mostu
|  | (9,08 * 2 + 0,22 + 0,3 + 1) * 2 | m | 39.36
22. | M.19.01.01 | Krawężnik mostowy kamienny | m | 19.04
1 |  | Montaż krawężników 20x18 cm
|  | (0,22 + 9,08 + 0,22) * 2 | m | 19.04
2 |  | Wypełnienie jednostronne masą zalewową szczelin za krawężnikiem
|  |  | m | 19.04
23. | M.19.01.03 | Bariery krawędziowe na obiektach mostowych | m | 28
1 |  | Montaż odcinków barier krawędziowych z kotwieniem lin o parametrach H2, W3, ASI-B (28mb)
|  | 14 * 2 * 57 / 1000 | t | 1.6
24. | M.20.01.08 | Wiercenie otworów i montaż kotew zespalających | szt | 1332
1 |  | Wiercenie otworów o śr. 18mm, poziomo, o głębokości 10cm
krawężnik
|  | 14 * 2 * 2 | szt | 56
2 |  | Wiercenie otworów o śr. 20mm, ukośnie, o głębokości 16cm
|  | Zespolenie nadbetonu pręt Nr 4 i 5 rys Nr 9 27 * 2 + 81 * 2 | szt | 216
3 |  | Wiercenie otworów o śr. 15mm, pionowo, o głębokości 12cm
|  | Zespolenie nadbetonu - pręt Nr 7 Rys nr 8 1024 | szt | 1024
|  | Zespolenie nadbetonu pręt Nr 4 i 8 rys Nr 10 (9 + 9) * 2 | szt | 36
|  |  | szt | 1060
4 |  | Osadzenie kotew o śr. 12mm
|  |  | szt | 1060
5 |  | Osadzenie kotew o śr. 14mm
|  |  | szt | 56
6 |  | Osadzenie kotew o śr. 14mm
|  |  | szt | 216
25. | M.20.01.09 | Zabezpieczenie antykorozyjne powierzchni betonowych | m2 | 163.39
1 |  | Czyszczenie strumieniowo-ścierne powierzchni betonowych
Płyta mostu
|  | 9,08 * (( 0,1 + 0,06 + 0,14 + 1,3 + 0,04 + 0,67 + 0,06 + 0,06 + 0,13 + 0,21) * 2 + 5,90 + 1,3 * 2) + 8,04 * 8,08 | m2 | 192.45
Podpory
|  | 2 * 8,28 * 2 + 3,75 * 4 | m2 | 48.12
|  |  | m2 | 240.57
2 |  | Uzupełnienie ubytków konstrukcji żelbetowej zaprawą cementowo-polimerową metodą ręczną metodą ręczną i wypełnienie ubytków warstwą grubości średniej 20mm - przyjęto 5% powierzchni
|  | 0,05 * 240,57 | m2 | 12.03
3 |  | Gruntowanie powierzchni pod elastyczne zabezpieczenie oraz warstwy szpachlowo-polimerowe nakładane ręcznie lub metodą natrysku
Płyta mostu
|  | 9,08 * (( 0,1 + 0,06 + 0,14 + 1,3 + 0,04 + 0,67 + 0,06 + 0,06 + 0,13 + 0,21) * 2 ) + 8,04 * 8,08 | m2 | 115.27
Podpory
|  | 2 * 8,28 * 2 + 3,75 * 4 | m2 | 48.12
|  |  | m2 | 163.39
4 |  | Szpachlowanie szpachlą cementowo-polimerową metodą ręczną
|  |  | m2 | 163.39
5 |  | Barwna malarska powłoka ochronna z czystego akrylu nakładana metodą ręczną na powierzchniach poziomych i pionowych
|  |  | m2 | 163.39
26. | M.20.01.10 | Chodniki z żywic na obiektach mostowych | m2 | 44.1
1 |  | Wykonanie chodników z żywic
|  | 1,5 * 14,7 * 2 | m2 | 44.1
27. | D.02.01.01 | Wykonanie wykopów mechanicznie w gruncie kat. I-V z transportem urobku | m3 | 683.93
1 |  | Roboty ziemne wykonywane koparkami podsiębiernymi w gruncie kategorii III-IV z transportem urobku samochodami samowyładowczymi
Przyjęto 90% robót mechanicznych
|  | Zał. Nr 1 759,92 * 0,9 | m3 | 683.93
28. | D.02.01.01 | Wykonanie wykopów ręcznie w gruncie kat. I-V z transportem urobku | m3 | 75.99
1 |  | Wykopy w gruncie kategorii III z załadunkiem ręcznym i transportem
Przyjęto 10% robót ręcznych
|  | Zał. Nr 1 759,92 * 0,1 | m3 | 75.99
29. | D.02.03.01.14 | Wykonanie nasypów mechanicznie gr. kat. I-VI z pozyskaniem i transportem gruntu wraz z plantowaniem skarp i korony nasypów | m3 | 451.17
1 |  | Roboty ziemne wykonywane koparkami podsiębiernymi w gruncie kategorii II z transportem urobku samochodami samowyładowczymi
|  | z zał. Nr 1 451,17 | m3 | 451.17
2 |  | Formowanie i zagęszczanie spycharkami nasypów o wysokości do3m, grunt kat.III-IV
|  | Zał. Nr 1 ; 451,17 | m3 | 451.17
3 |  | Zagęszczenie nasypów walcami samojezdnymi wibracyjnymi, grunt sypki kat.I-III
|  |  | m3 | 451.17
4 |  | Transport wody beczkowozem o pojemności do 3000dm3, napełnianym z wodociągu
|  | 451,17 * 2 * 0,03 | m3 | 27.07
5 |  | Plantowanie powierzchni (obrobienie na czysto) skarp i korony w gruncie kategorii II
|  | (8544,40 - 8494,80) * (5 + 5,34 + 5,9 + 4,7) * 0,5 | m2 | 519.31
|  | (8569,57 - 8544,4) * (5,9 + 4,7 + 4,41 + 2) * 0,5 | m2 | 214.07
|  | (8662,50 - 8569,57) * (6,1 + 2,1 + 4,41 + 2) * 0,5 | m2 | 678.85
|  | (8675,33 - 8662,5) * (6,1 + 2,1 + 3,2 + 2) * 0,5 | m2 | 85.96
|  | (8700 - 8675,33) * (4,9 + 3,4 + 3,2 + 2) * 0,5 | m2 | 166.52
|  | (8722,26 - 8709,08) * (6,7 + 2,3 + 3 + 2,8) * 0,5 | m2 | 97.53
|  | (8798,06 - 8722,26) * (7,6 + 5,4 + 6,7 + 2,3) * 0,5 | m2 | 833.8
|  | (8979,97 - 8798,06) * (7,6 + 5,4 + 3,6 + 5) * 0,5 | m2 | 1964.63
|  |  | m2 | 4560.67
30. | D.04.01.01 | Wykonanie koryta wraz z profilowaniem i zagęszaniem podłoża w gruncie kat. I-VI, głębokość koryta do 20cm | m2 | 827.27
1 |  | Wykonanie koryta o głębokości 20cm na całej szerokości jezdni wykonywane mechanicznie w gruncie kategorii II-VI
|  | droga 0,68 * (8979,97 - 8494,80) * 2 - 0,68 * (8715 - 8694) * 2 + 5,5 * 6 * 2 | m2 | 697.27
|  | zjazdy 32,5 * 4 | m2 | 130
|  |  | m2 | 827.27
2 |  | Profilowanie i zagęszczanie mechaniczne podłoża pod warstwy konstrukcyjne nawierzchni w gruncie kategorii II-VI
|  |  | m2 | 827.27
31. | D.04.03.01 | Oczyszczenie warstw konstrukcyjnych mechanicznie | m2 | 3347.84
1 |  | Mechaniczne oczyszczenie nawierzchni nieulepszonej
|  | droga 0,68 * (8979,97 - 8494,80) * 2 - 0,68 * (8715 - 8694) * 2 + 5,5 * 6 * 2 | m2 | 697.27
|  | zjazdy 32,5 * 4 | m2 | 130
|  |  | m2 | 827.27
2 |  | Mechaniczne oczyszczenie nawierzchni ulepszonej z bitumu
|  | (8979,97 - 8494,80) * 5,16 | m2 | 2503.48
|  | 0,5 * (14,17 + 5 * 2) + 0,25 * 10 * 2 | m2 | 17.09
|  |  | m2 | 2520.57
32. | D.04.03.01 | Skropienie warstw konstrukcyjnych emulsją asfaltową | m2 | 5293.43
1 |  | Skropienie warstw konstrukcyjnych nawierzchni emulsją asfaltową średniorozpadową w ilości 0,6 kg/m2
|  | (8979,97 - 8494,80) * 5,68 | m2 | 2755.77
|  | 0,5 * (14,17 + 5 * 2) + 0,25 * 10 * 2 | m2 | 17.09
|  |  | m2 | 2772.86
2 |  | Skropienie warstw konstrukcyjnych nawierzchni emulsją asfaltową szybkorozpadową w ilości 0,3 kg/m2
|  | (8979,97 - 8494,80) * 5,16 | m2 | 2503.48
|  | 0,5 * (14,17 + 5 * 2) + 0,25 * 10 * 2 | m2 | 17.09
|  |  | m2 | 2520.57
33. | D.04.04.02 | Wykonanie podbudowy z kruszywa łamanego, warstwa dolna, grubość warstwy 15 cm | m2 | 1896.67
1 |  | Podbudowy z kruszyw łamanych, warstwa dolna, grubość warstwy po zagęszczeniu 15 cm
|  | z załącznika nr 6 265 / 0,15 | m2 | 1766.67
|  | nawierzchnia na zjazdach 32,5 * 4 | m2 | 130
|  |  | m2 | 1896.67
34. | D.04.04.02 | Wykonanie podbudowy z kruszywa łamanego, warstwa dolna, grubość warstwy 20 cm | m2 | 725.83
1 |  | Podbudowy z kruszyw łamanych, warstwa dolna, grubość warstwy po zagęszczeniu 20cm
|  | 6 * 5,5 * 2 | m2 | 66
|  | (8979,97 - 8494,80) * 0,68 * 2 | m2 | 659.83
|  |  | m2 | 725.83
35. | D.04.07.01 | Wykonanie podbudowy z betonu asfaltowego AC 22P gr. w-wy 7cm | m2 | 2082.86
1 |  | Podbudowy z betonu asfaltowego AC 22P o grubości warstwy po zagęszczeniu 7cm
|  | z załącznika Nr 5 145,8 / 0,07 | m2 | 2082.86
36. | D.04.08.01 | Wyrównanie istniejącej podbudowy betonem asfaltowym AC 16 W | t | 143.29
1 |  | Wyrównanie istniejącej podbudowy betonem asfaltowym AC 16 W sposobem mechanicznym
|  | zał. nr 4 ; 62,3 * 2,3 | t | 143.29
37. | D.05.03.05 | Wykonanie nawierzchni z betonu asfaltowego AC 16W - warstwa wiążąca, grubość warstwy 5cm | m2 | 52.36
1 |  | Nawierzchnia z betonu asfaltowego AC 16 W - warstwa wiążąca o grubości po zagęszczeniu 5cm - na moście
Warstwa wiążąca - na płycie mostu
|  | 5,5 * (0,22 + 9,08 + 0,22) | m2 | 52.36
38. | D.05.03.05 | Wykonanie nawierzchni z betonu asfaltowego AC 11S- warstwa ścieralna, grubość warstwy 4cm | m2 | 2442.85
1 |  | Nawierzchnia z betonu asfaltowego AC 11 S - warstwa ścieralna o grubości po zagęszczeniu 4cm
|  | (8979,97 - 8494,80) * 5 + (5 + 14 + 5) * 0,5 + 10 * 0,25 * 2 | m2 | 2442.85
39. | D.05.03.11 | Wykonanie frezowania nawierzchni asfaltowych na zimno: średnia grubość warstwy 3 cm | m2 | 327.2
1 |  | Mechaniczne frezowanie istniejącej nawierzchni średniej gr.3 cm z mas mineralno-bitumicznych
|  | z zał Nr 3 327,20 | m2 | 327.2
2 |  | Wywiezienie gruzu z terenu rozbiórki przy mechanicznym załadowaniu i wyładowaniu - transport gruzu samochodem samowyładowczym
|  | 327,20 * 0,03 | m3 | 9.82
40. | D.06.01.01 | Humusowanie z obsianiem skarp przy grubości humusu 10 cm | m2 | 4560.67
1 |  | Humusowanie skarp z obsianiem przy grubości warstwy humusu 10cm
|  | (8544,40 - 8494,80) * (5 + 5,34 + 5,9 + 4,7) * 0,5 | m2 | 519.31
|  | (8569,57 - 8544,4) * (5,9 + 4,7 + 4,41 + 2) * 0,5 | m2 | 214.07
|  | (8662,50 - 8569,57) * (6,1 + 2,1 + 4,41 + 2) * 0,5 | m2 | 678.85
|  | (8675,33 - 8662,5) * (6,1 + 2,1 + 3,2 + 2) * 0,5 | m2 | 85.96
|  | (8700 - 8675,33) * (4,9 + 3,4 + 3,2 + 2) * 0,5 | m2 | 166.52
|  | (8722,26 - 8709,08) * (6,7 + 2,3 + 3 + 2,8) * 0,5 | m2 | 97.53
|  | (8798,06 - 8722,26) * (7,6 + 5,4 + 6,7 + 2,3) * 0,5 | m2 | 833.8
|  | (8979,97 - 8798,06) * (7,6 + 5,4 + 3,6 + 5) * 0,5 | m2 | 1964.63
|  |  | m2 | 4560.67
2 |  | Roboty ziemne wykonywane koparkami podsiębiernymi o pojemności łyżki 0,60m3 w ziemi kategorii I-III uprzednio zmagazynowanej w hałdach z transportem urobku samochodami samowyładowczym
|  | humus pozyskany ze zdjęcia humusu; (3582,88 + 31,3) * 0,1 | m3 | 361.42
|  | 4560,67 * 0,1 - 361,42 | m3 | 94.65
|  |  | m3 | 456.07
41. | D.06.01.01 | Umocnienie skarp brukowcem na podsypce | m2 | 36.88
1 |  | Brukowanie skarp, przekopów i nasypów na podsypce z cementowo-piaskowej z wypełnieniem spoin zaprawą cementową M15
|  | 2 * (17,5 - 8,28) * 2 | m2 | 36.88
2 |  | Wykonanie palisady z kołków śr.10cm wbijanych na głębokość 1,00m w gruncie III kat.
|  | 17,5 * 2 | m | 35
42. | D.06.02.01 | Ułożenie przepustów rur PEHD o średnicy 40 cm pod zjazdami | m | 52.5
1 |  | Ławy fundamentowe żwirowe przepustów rurowych pod zjazdami
|  | 0,3 * 0,9 * (11 * 2 + 11,5 + 10 + 9) | m3 | 14.18
2 |  | Rury PEHD o średnicy 40cm pod zjazdami
|  | 11 * 2 + 11,5 + 10 + 9 | m | 52.5
43. | D.07.02.01 | Ustawienie słupków z rur stalowych dla znaków drogowych | szt. | 9
1 |  | Słupki z rur stalowych do pionowych znaków drogowych
|  | 9 | szt | 9
44. | D.07.02.01 | Przymocowanie tarcz znaków drogowych do gotowych słupków | szt. | 9
1 |  | Pionowe znaki zakazu, nakazu, ostrzegawcze i informacyjne o powierzchni ponad 0,3m2
|  |  | szt | 9
45. | D.07.05.01 | Ustawienie barier ochronnych stalowych jednostronnych przekładkowych H2 W3 AIS-B | m | 112
1 |  | Bariery jednostronne H2 W3 AIS-B
Bariery docelowe
|  | 80 * 2 - 14 * 2 - 12 * 2 - 8 * 2 | m | 92
2 |  | Zakończenie jednostronne barier H2 W3 AIS-B
|  | 12 + 8 | m | 20
46. | D.08.01.01 | Ustawienie krawężników betonowych o wymiarach 15*30 cm na ławie betonowej z oporem | m | 44
1 |  | Krawężniki betonowe wystające o wymiarach 15x30cm, z wykonaniem ławy betonowej, na podsypce cementowo-piaskowej
|  | 11 * 4 | m | 44
47. | D.08.01.01 | Ustawienie krawężników betonowych o wymiarach 20*30 cm na ławie betonowej z oporem | m | 30.18
1 |  | Krawężniki betonowe wystające o wymiarach 20x30cm, z wykonaniem ławy betonowej, na podsypce cementowo-piaskowej
|  | (5 + 2,57) * 2 + (5 + 2,52) * 2 | m | 30.18
48. | D.08.03.01 | Ustawienie obrzeży betonowych o wymiarach 30*8 cm | m2 | 25.2
1 |  | Obrzeża betonowe o wymiarach 30x8cm na podsypce piaskowej z wypełnieniem spoin piaskiem
|  | (1,3 + 5) * 4 | m | 25.2
49. | D.08.02.02 | Wykonanie chodników z kostki brukowej betonowej o grub. 6 cm | m2 | 26
1 |  | Chodniki z kostki brukowej o grubości 6cm na podsypce piaskowej
|  | 1,3 * 5 * 4 | m2 | 26
50. | D.10.02.01 | Wykonanie schodów na skarpie wraz z poręczami zabezpieczonymi antykorozyjnie | m | 2.36
1 |  | Schody z poręczmi na skarpach nasypów, przekopów, betonowe prefabrykowane o szerokości 0,80 m
|  | 2,36 | m | 2.36
2 |  | Czyszczenie strumieniowo-ścierne konstrukcji stalowych pełnościennych do stopnia czystości Sa2
|  |  | m2 | 1.6
3 |  | Malowanie pędzlem, farbami do gruntowania epoksydowymi - warstwa podkładkowa o grubości 100 mikrometrów
|  |  | m2 | 1.6
4 |  | Malowanie pędzlem, farbami epoksydowymi międzywarstwa - międzywarstwa o grubości 100 mikrometrów
|  |  | m2 | 1.6
5 |  | Malowanie pędzlem, farbami poliuretanowymi nawierzchniowymi poliuretanowymi - warstwa o grubości 80 mikrometrów
|  |  | m2 | 1.6