## Kosztorys ofertowy
Kosztorys ofertowy
Przebudowa mostu przez rz. - Most na rzece Małkiń w miejscowości Makosieje w km 8+003 drogi powiatowej Nr 1878N
Lp. | Podstawa wyceny i SST | OPIS ROBÓT ( obliczenie ilości robót) | Jedn. | Ilość | Cena jed. (zł) | Wartość (zł)
1 | 2 | 3 | 4 | 5 | 6 | 7
1. | D.M.00.00.00 | Wymagania ogólne. Opracowanie projektu organizacji ruchu, montaż i demontaż oznakowania i zabezpieczenia robót na czas przebudowy mostu i dojazdów. Opracowanie inwentaryzacji powykonawczej. | ryczałt | 1
2. | D.01.01.01.11 | Odtworzenie trasy i punktów wysokościowych w terenie równinnym
2.1. |  | - roboty pomiarowe przy liniowych robotach ziemnych | km | 0.35
2.2. |  | - osadzenie znaków wysokościowych | szt | 15
3. | D.01.02.01.22 | Karczowanie krzaków i poszycia | ha | 0.1
4. | D.01.02.02.11. | Ręczne usunięcie warstwy ziemi urodzajnej / humusu / o średniej gr. w-wy 15cm | m2 | 437.25
5. | D.01.02.04.11 | Rozebranie podbudowy z kruszywa o grubości 20cm z załadunkiem i transportem | m2 | 412.02
6. | D.01.02.04.22 | Rozebranie nawierzchni z mieszanek mineralno-bitumicznych z załadunkiem i transportem grubości 10cm | m2 | 541.8
7. | D.01.02.04.55 | Rozebranie poręczy ochronnych sztywnych z załadunkiem i transportem | m | 55.96
8. | D.01.02.04.77 | Rozbiórki obiektów mostowych z załadunkiem i transportem
8.1. |  | rozbiórka pokładu drewanianego mostu | m3 | 25.55
8.2. |  | rozbiórka mostu elenentów żelbetowych mostu | m3 | 38.34
8.3. |  | rozbiórka konstrukcji stalowej mostu | t | 23.58
9. | M.11.01.01 | Wykopy w gruncie niespoistym wraz z umocnieniem
9.1. |  | wykopy w gruncie niespoistym wraz z umocnieniem | m3 | 163.52
9.2. |  | wbicie stalowych scianek szczelnych Wx=720cm3/mb L=8,0m - wbicie na 7,5,0m głębokości | m | 12.38
9.3. |  | - pompowanie wody | ryczałt | 1
10. | M.11.01.04 | Zasypanie wykopów wraz z zagęszczeniem | m3 | 444.19
11. | M.11.07.01 | Wbijanie pali stalowych 323,9/10mm
11.1. |  | -wbijanie pali L=10,0m | szt | 6
11.2. |  | -wbijanie pali L=7,0m | szt | 3
12. | M.12.01.02 | Zbrojenie betonu stalą klasy A III ( BSt500S)
12.1. |  | stal AIII ( Bst 500S) | t | 12.88
13. |  | montaż kotew tależowych | t | 0.55
14. | M.13.01.01 | Beton fundamentów klasy B 30 W8 F150 w deskowaniu | m3 | 25.95
15. | M.13.01.04 | Beton podpór klasy B 30 W8 F150 w elementach o grubości > 60cm | m3 | 35
16. | M.13.01.05 | Beton ustroju niosącego klasy B 30 W8 F150 w elementach o grubości < 60cm
16.1. |  | beton B30 | m3 | 74.4
16.2. |  | deski gzymsowe | m | 91.2
17. | M.13.02.01 | Beton klasy B20 w deskowaniu | m3 | 8.04
18. | M.14.01.02 | Konstrukcje stalowe ustroju niosącego mostu ze stali S275
18.1. |  | stal S275 | kg | 28696
18.2. |  | stal S235 | kg | 1870
18.3. |  | stal z istniejącego mostu | kg | 9468
19. | M.14.02.01 | Pokrywanie powłokami malarskimi 3 krotnie konstrukcji stalowej | m2 | 390.93
20. | M.15.02.01 | Wykonanie izolacji z papy termozgrzewalnej | m2 | 287.96
21. | M.15.02.02 | Izolacje bitumiczne wykonywane na zimno | m2 | 147.34
22. | M.16.01.01 | Wpusty mostowe | szt. | 6
23. | M.16.01.02 | Rury spustowe z tworzywa sztucznego śr. 200mm | m | 52
24. | M.16.01.03 | Sączki
24.1. |  | wykonanie sączków | szt | 8
24.2. |  | wykonanie drenów poziomych | m | 47.5
25. | M.17.01.04 | Montaż łożysk elastomerowych
25.1. |  | Montaż łożysk elastomerowych o nośności 900kN | szt | 6
25.2. |  | Montaż łożysk elastomerowych o nośności 600kN | szt | 12
26. | M.18.01.01 | Urządzenia dylatacyjne szczelne | m | 20.72
27. | M.19.01.01. | Krawężnik mostowy kamienny | m | 59
28. | M.19.01.03 | Barieoporęcze na obiektach mostowych o parametrach H2, W2, ASI-B | m | 58
29. | M.20.01.08 | Wiercenie otworów i montaż kotew zespalających | szt | 78
30. | M.20.01.10 | Chodniki z żywic na obiektach mostowych | m2 | 103.25
31. | M.20.05.01 | Wykonanie gabionów | m3 | 18.98
32. | D.03.02.01.16 | Wykonanie kanalizacji deszczowej z rur PE śr.250mm | m | 25.94
33. | D.03.02.01.23 | Wykonanie przykanalików z rur PVC o średnicy 20 cm | m | 12.92
34. | D.03.02.01.30 | Wykonanie studni rewizyjnych | szt. | 2
35. | D.03.02.01.41 | Wykonanie studzienek ściekowych | szt. | 4
36. | D.04.01.01.11 | Wykonanie koryta wraz z profilowaniem i zagęszaniem podłoża w gruncie kat. I-VI, głębokość koryta do 10 cm | m2 | 591.89
37. | D.04.03.01.12 | Oczyszczenie warstw konstrukcyjnych mechanicznie | m2 | 1266.39
38. | D.04.03.01.22 | Skropienie warstw konstrukcyjnych emulsją asfaltową | m2 | 1137.39
39. | D.04.04.02.12 | Wykonanie podbudowy z kruszywa łamanego, warstwa dolna, grubość warstwy 20 cm | m2 | 513.89
40. | D.04.07.01.17 | Wykonanie podbudowy z betonu asfaltowego AC 22P 50/70 gr. w-wy 7cm | m2 | 494.5
41. | D.05.03.05.14 | Wykonanie nawierzchni z betonu asfaltowego AC 16W 50/70- warstwa wiążąca, grubość warstwy 5cm | m2 | 129
42. | D.05.03.05.28 | Wykonanie nawierzchni z betonu asfaltowego AC 11S 50/70 - warstwa ścieralna, grubość warstwy 4cm | m2 | 129
43. | D.05.03.05.29 | Wykonanie nawierzchni z betonu asfaltowego AC 11S 50/70- warstwa ścieralna, grubość warstwy 5cm | m2 | 484.8
44. | D.06.01.01.22 | Humusowanie z obsianiem skarp przy grubości humusu 6-15cm | m2 | 180.73
45. | D.06.01.01.42 | Umocnienie skarp brukowcem na podsypce
46. |  | umocnienie skarp brukowcem na podsypce | m2 | 57.6
47. |  | faszyna | m | 99
48. | D.07.05.01.12 | Ustawienie barier ochronnych stalowych jednostronnych przekładkowych o H2 W2 AIS-B | m | 104
49. | D.08.01.01.12 | Ustawienie krawężników betonowych o wymiarach 20*30 cm na ławie betonowej z oporem | m | 66
50. | D.08.02.02.11 | Wykonanie chodników z kostki brukowej betonowej o grub. 6 cm | m2 | 78
51. | D.08.03.01.11 | Ustawienie obrzeży betonowych
51.1. |  | obrzeża betonowe o wymiarach 20x6 cm | m | 256.34
51.2. |  | obrzeża betonowe o wymiarach 30x8 cm | m | 71
52. | D.10.02.01.21 | Wykonanie schodów na skarpie wraz z poręczami zabezpieczonymi antykorozyjnie | m | 9.2
53. | M.21.01.01 | Wykonanie pomostu roboczego wraz kładką tymczasową | kpl | 1
Cena netto [ zł ]
Podatek VAT 23% [ zł ]
Cena brutto [zł ]