## Kosztorys 9+281 v1
Przebudowa zespołu mostów w ciągu drogi powiatowej nr 1933N w miejscowości Sypitki w km 9+281 i km 9+322 w tym:
Przebudowa mostu w ciągu drogi powiatowej nr 1933 N w miejscowości Sypitki w km 9+281
KOSZTORYS OFERTOWY
Nr | Nr SST | Rodzaj robót Opis i obliczenie ilości robót | JM | Ilość | Cena jedn. | Wartość
1 | 2 | 3 | 4 | 5 | 6 | 7
* | D.01.00.00 D-M.00.00.00 | ROBOTY PRZYGOTOWAWCZE | * | * | * | *
1 | D.01.01.02 | Wytyczenie obiektu | rycz. | 1
|  | znaki wysokościowe na obiekcie | szt | 8
|  | znaki wysokościowe w sąsiedztwie obiektu | szt | 2
2 | DM.00.00.00 | Wykonanie projektu tymczasowej organizacji ruchu | rycz. | 1
3 | DM.00.00.00 | Wykonanie projektu technolicznego zabezpieczenia i odwodnienia wykopów | rycz. | 1
4 | DM.00.00.00 | Wykonanie projektu rozbiórki wraz z zabezpieczeniem cieku przed zanieczyszczeniem | rycz. | 1
5 | DM.00.00.00 | Wykonanie tymczasowej organizacji ruchu | rycz. | 1
6 | DM.00.00.00 | Wykonanie i późniejsza rozbiórka tymczasowej kładki dla pieszych na czas rozbiórki i budowy | rycz. | 1
7 | DM.00.00.00 | Zabezpieczenie budowli elektrowni wodnej na czas rozbiórki i budowy przed uszkodzeniem | rycz. | 1
8 | DM.00.00.00 | Zabezpieczenie budowli piętrzącej na czas rozbiórki i budowy przed uszkodzeniem | rycz. | 1
9 | DM.00.00.00 | Zabezpieczenie budowli przylegających na czas rozbiórki i budowy przed uszkodzeniem | rycz. | 1
10 | D.01.02.03 | Rozbiórka istniejącej nawierzchni i podbudowy | m2 | 277.2
= 6*44*1,05
11 | D.01.02.03 | Wyburzenie obiektów budowlanych i inżynierskich | rycz | 1
|  | - rozbiórka wyposażenia - balustrady = 21,94*2 | mb | 21.94
|  | - rozbiórka izolacji = 9*13,25 | m2 | 119.25
|  | - rozbiórka kap chodnikowych = 0,25*13,25*2*1,15 | m3 | 7.6187
|  | - rozbiórka skrzydeł przyczółków | m3 | 17.3052
|  | - skucie góry istn. przyczółków | m3 | 10.92
|  | - rozbiórka stożka przyczółkowego = 16,5 x1,3 | m2 | 21.45
|  | - rozbiórka drobnych elementów betonowych | rycz | 1
12 | D.01.02.03 | Rozbiórka krawężnika | mb | 92.4
=44*2*1,05
13 | D.01.02.03 | Rozbiórka barier | mb | 12.81
=12,81
14 | D.01.02.03 | Rozbiórka chodników z kostki, płyt żelbetowych i poboczy | m2 | 81.9
= 1,5*(30-13,25)*2*1,3
* | M.11.00.00 | FUNDAMENTOWANIE | * | * | * | *
15 | M.11.01.01 | Wykonanie wykopów fundamentowych w gruntach nieskalistych | m3 | 206.7188
=(4,5*1,5*8,75+4,5*1,5*8,75/2+4,5*2,5*8,75/2)*1,5
16 | M.11.01.04 | Zasypanie wykopów z zagęszczeniem z gruntu przepuszczalnego | m3 | 369.189
=(5,9*3,9*1,5)*2*1,3
= 4,5*4,5*3*4*1,15 - stożki i przestrzenie przy skrzydłach
17 | M.11.04.01 | Zabezpieczenie wykopów wraz z pompowaniem wody | rycz | 1
18 | M.11.04.01 | Wbicie ścianek szczelnych traconych z PCV | m2 | 54
=9*6
19 | M.11.04.01 | Obciącie ścianek szczelnych | mb | 9
=9
* | M.12.01.00 | ZBROJENIE | * | * | * | *
20 | M.12.01.02 | Zbrojenie betonu stalą klasy A-IIIN | kg | 11077.82
|  | - przyczółek P1 |  | 2950
|  | - przyczółek P2 prawy |  | 1455.4
|  | - przyczółek P2 lewy |  | 2120.9
|  | - nadbeton |  | 1163.05
|  | - kapy |  | 3275.27
|  | - zwieńczenie ścianki |  | 113.2
21 | M.12.01.02 | Kotwy wklejane | szt | 39
* | M.13.01.00 | BETON | * | * | * | *
22 | M.13.01.01 | Beton przyczółka i skrzydeł C30/37 | m3 | 35.5005
=(10,59+7,8+15,42)*1,05
23 | M.13.01.00 | Beton nadbetonu ustroju nośnego C30/37 | m3 | 7.245
24 | M.13.01.07 | Beton kap chodnikowych C30/37 | m3 | 11.846
=7,73+3,92*1,05
25 | M.13.01.01 | Beton zwieńczenia ścianki szczelnej | m3 | 2.23
26 | M.13.02.01 | Beton podkładowy C8/10 | m3 | 11.2297
=(8,75*4,48*2*0,1+(1,5+0,7)*8,75*0,1)*1,15
27 | M.13.03.03 | Prefabrykaty betonowe - montaż deski gzymsowej | mb | 44
=22*2
* | M.14.01.00 | KONSTRUKCJA STALOWA | * | * | * | *
28 | M.14.01.00 | Dokumentacja warsztatowa wzmocnienia | rycz. | 1
29 | M.14.03.00 | Podparcie na czas wykonania przyczółka | rycz | 1
30 | M.14.01.00 | Oczyszczenie ist. konstrukcji stalowej | rycz | 1
31 | M.14.02.00 | Zabezpieczenie antykorozyjne konstrukcji | rycz | 1
32 | M.14.01.00 | Wzmocnienie konstrukcji pasami | rycz | 1
* | M.15.00.00 | IZOLACJE I NAWIERZCHNIE | * | * | * | *
33 | M.15.01.02 | Izolacja powłokowa asfaltowa układana "na zimno" | m2 | 72.5985
=(4,3*1,92+1,92*5,9/2+1,92*0,5*4,3+1,5*5,9+0,87*4,3*2+0,87*5,9/2+1,5*5,9+0,87*4,3*2+0,87*5,9/2)*1,3
34 | M.15.01.03 | Zabezpieczenie antykorozyjne powierzchni betonowych - reprofilacja istniejącego przyczółka zaprawami PCC | m2 | 28.964
= 7*1,42*1,3*2+2*1,2*1,3 - lico i boki
35 | M.15.01.03 | Zabezpieczenie antykorozyjne powierzchni betonowych | m2 | 189.3964
=(2,45*8,75*2+0,6*2,45*4+8,75*13,25)*1,15
36 | M.15.02.03 | Wykonanie izolacji z papy termozgrzewalnej | m2 | 115.9375
=13,25*8,75
37 | M.15.03.01 | Nawierzchnia z żywic syntetycznych na powierzchniach kap chodnikowych | m2 | 49.72
= (0,76+1,5)*22
38 | M.15.02.04 | Warstwa ochronno-drenażowa | m2 | 40.7203
=(4,3*1,92+4,3*0,87*3+5,9*0,87*2+1,92*5,9/2)*1,15
39 | M.21.02.01 | Wykonanie nawierzchni chodników z kostki brukowej | m2 | 60.45
=((9+13)*1,7+13*0,7)*1,3
40 | D-05.03.05 | Korytowanie wraz z profilowaniem i zagęszczaniem podłoża | m2 | 213.9
=(17,5+13,5)*6*1,15
41 | D-05.03.05 | Wykonanie warstwy mrozoochronnej grubości 20cm | m2 | 213.9
=(17,5+13,5)*6*1,15
42 | D-05.03.05 | Wykonanie podbudowy z kruszywa naturalnego/łamanego 0/31, stabilizowanego mechanicznie grubości 20 cm | m2 | 213.9
=(17,5+13,5)*6*1,15
43 | D.04.03.01 | Oczyszczenie i skropienie warstw konstrukcyjnych | m2 | 345.9
=(17,5+13,5)*6*1,15+22*6
44 | D-05.03.05 | Wykonanie warstwy wiążacej z BA grubości 4cm | m2 | 345.9
=(17,5+13,5)*6*1,15+22*6
45 | D-05.03.05 | Wykonanie warstwy ścieralnej z BA grubości 5cm | m2 | 345.9
=(17,5+13,5)*6*1,15+22*6
* | M.16.00.00 | ODWODNIENIE | * | * | * | *
46 | M.16.01.03 | Sączki | szt | 10
47 | M.16.01.04 | Dreny odwadniające | mb | 45
48 | M.16.01.05. | Ułożenie przykanalików wraz z wykopem i obsypaniem DN200 SN4 | mb | 7.6
=1+5,6+1
49 | M.16.01.05. | Ułożenie przykanalików wraz z wykopem i obsypaniem DN250 SN4 | mb | 8.85
=4,1+4,75
50 | M.16.01.05. | Dostawa i montaż separatora Lamellowego ESL_ZH_03/30/300 DN1200 | kpl | 1
51 | M.16.01.05. | Dostawa i montaż studni z wpustem ulicznym i osadnikiem DN500 | kpl | 3
52 | M.16.01.05. | Dostawa i montaż studni z wpustem ulicznym i osadnikiem DN1000 | kpl | 1
53 | M.16.01.05. | Dostawa i montaż wylot prefabrykowany DN250 | kpl | 1
54 | M-16.01.05. | Umocnienie wylotu kamieniem na zaprawie | m2 | 5.625
=3,75*0,5
* | M.17.00.00 | ŁOŻYSKA | * | * | * | *
55 | M.17.01.02 | Dostawa i montaż na podlewce łożysk elastomerowych | szt | 14
* | M.18.00.00 | DYLATACJE | * | * | * | *
56 | M.18.01.02 | Wykonanie dylatacji bitumicznej jezdni i chodnika wraz z przekryciem chodnika blachą osłonową | mb | 17.5
=8,75*2
* | M.19.00.00 | ELEMENTY ZABEZPIECZAJĄCE | * | * | * | *
57 | M.19.01.01 | Krawężnik mostowy kamienny 18x20 | mb | 44
= 22*2
58 |  | Krawęznik drogowy betonowy 20x30 | mb | 32.55
=(17,5+13,5)*1,05
59 | M.19.01.03 | Barieroporęcz H2W2B | mb | 44
=22*2
60 | M.19.01.03 | Odcinki zejściowe do gruntu, H2W2A, odcinek zgodny z przyjętym systemem barier oraz odcinek N2W2 pomiędzy mostami | mb | 36
=6*4
* | M.20.00.00 | INNE ROBOTY MOSTOWE | * | * | * | *
61 | M.21.02.01 | Wykonanie umocnienia stożków kostką brukową | m2 | 81
=4,5*4,5*4
62 | M.21.02.01 | Wykonanie schodów skarpowych wraz z balustradą | mb | 3.58
63 | M.21.02.01 | Humusowanie gr 30 cm i obsianie skarp | m2 | 80
=8*2,5*4
64 | M.21.02.01 | Wykonanie stałej organizacji ruchu - malowanie linii P-4 cienkowarstwowej | m2 | 45
65 | M.21.02.02 | Nadzór autorski | rycz | 1
66 | M.20.02.07 | Wykonanie dokumentacji i inwentaryzacji powykonawczej | rycz. | 1
Razem | [5 empty] | 0
Podatek VAT 23 %( zgodnie z obowiązującymi przepisami) | [5 empty] | 0
C E N A O F E R T O W A | [5 empty] | 0
......................................................................
Pieczątka i podpis Wykonawcy / Pełnomocnika