## Tabela
Tabela montażowa
Numer urzadzenia | Długość wykopu | Kabel YAKY 4 x 35mm2 | Folia kablowa niebieska | Piasek | Rura osłonowa gładka średnica 110 gr. ścianki 5.5 | Szafka oświetleniowa SO-1/2 w obudowie termoutwardzalnej na fundamencie | Fundament prefabrykowany F100/43 | Słup oświetleniowy stalowy okragły zbieżny h=7m | Wysięgnik wys. 1m długość 1m, kąt 10o | Oprawa led: min. 54W, strumień świetlny oprawy min 8000lm, barwa 4000K | Przewód YDY 3x2,5mm2 | Uziom prętowy 16/1500 ocynkowany | Grot 16 | Uchwyt krzyżowy | Bednarka FeZn 25 x 4 | Przewód LgY 25mm2 | Koncówka Cu25 | Złącze bezpiecznikowe | Złącze fazowe | Złącze zerowe | Bezpiecznik Bi-6A
| m | m | m | m3 | m | szt. |  | szt. | szt. |  | m | szt. | szt. | szt. | m | szt. | szt. | szt. | szt. | szt. | szt.
Zasilanie
ZK pomiarowe | 9 | 13 | 9 | 0.72 | 7 | 1 | [5 empty] | 10 | 1 | 1 | 2
SO-1/3
Obwód 1
SO-1/3 | 4 | 8 | 4 | 0.32
Lampa 1.1 | [6 empty] | 1 | 1 | 1 | 1 | 9 | 10 | 1 | 1 | 2 | 0.5 | 1 | 1 | 2 | 1 | 1
| 42 | 48 | 42 | 3.36
Lampa 1.2 | [6 empty] | 1 | 1 | 1 | 1 | 9 |  |  |  |  | 0.5 | 1 | 1 | 2 | 1 | 1
| 42 | 48 | 42 | 3.36 | 5
Lampa 1.3 | [6 empty] | 1 | 1 | 1 | 1 | 9 | 10 | 1 | 1 | 2 | 0.5 | 1 | 1 | 2 | 1 | 1
Obwód 2
SO-1/3 | 40 | 46 | 40 | 3.2
Lampa 2.1 | [6 empty] | 1 | 1 | 1 | 1 | 9 | 10 | 1 | 1 | 2 | 0.5 | 1 | 1 | 2 | 1 | 1
| 42 | 48 | 42 | 3.36
Lampa 2.2 | [6 empty] | 1 | 1 | 1 | 1 | 9 |  |  |  |  | 0.5 | 1 | 1 | 2 | 1 | 1
| 40 | 46 | 40 | 3.2
Lampa 2.3 | [6 empty] | 1 | 1 | 1 | 1 | 9 |  |  |  |  | 0.5 | 1 | 1 | 2 | 1 | 1
| 43 | 49 | 43 | 3.44
Lampa 2.4 | [6 empty] | 1 | 1 | 1 | 1 | 9 |  |  |  |  | 0.5 | 1 | 1 | 2 | 1 | 1
| 42 | 48 | 42 | 3.36
Lampa 2.5 | [6 empty] | 1 | 1 | 1 | 1 | 9 |  |  |  |  | 0.5 | 1 | 1 | 2 | 1 | 1
| 42 | 48 | 42 | 3.36
Lampa 2.6 | [6 empty] | 1 | 1 | 1 | 1 | 9 |  |  |  |  | 0.5 | 1 | 1 | 2 | 1 | 1
| 42 | 48 | 42 | 3.36 | 42
Lampa 2.7 | [6 empty] | 1 | 1 | 1 | 1 | 9 |  |  |  |  | 0.5 | 1 | 1 | 2 | 1 | 1
| 42 | 48 | 42 | 3.36 | 42
Lampa 2.8 | [6 empty] | 1 | 1 | 1 | 1 | 9 |  |  |  |  | 0.5 | 1 | 1 | 2 | 1 | 1
| 42 | 48 | 42 | 3.36
Lampa 2.9 | [6 empty] | 1 | 1 | 1 | 1 | 9 | 10 | 1 | 1 | 2 | 0.5 | 1 | 1 | 2 | 1 | 1
| 42 | 48 | 42 | 3.36
Lampa 2.10 | [6 empty] | 1 | 1 | 1 | 1 | 9 |  |  |  |  | 0.5 | 1 | 1 | 2 | 1 | 1
| 42 | 48 | 42 | 3.36 | 14
Lampa 2.11 | [6 empty] | 1 | 1 | 1 | 1 | 9 |  |  |  |  | 0.5 | 1 | 1 | 2 | 1 | 1
| 41 | 47 | 41 | 3.28
Lampa 2.12 | [6 empty] | 1 | 1 | 1 | 1 | 9 |  |  |  |  | 0.5 | 1 | 1 | 2 | 1 | 1
| 42 | 48 | 42 | 3.36 | 18
Lampa 2.13 | [6 empty] | 1 | 1 | 1 | 1 | 9 |  |  |  |  | 0.5 | 1 | 1 | 2 | 1 | 1
| 48 | 54 | 48 | 3.84 | 48
Lampa 2.14 | [6 empty] | 1 | 1 | 1 | 1 | 9 |  |  |  |  | 0.5 | 1 | 1 | 2 | 1 | 1
| 43 | 49 | 43 | 3.44 | 43
Lampa 2.15 | [6 empty] | 1 | 1 | 1 | 1 | 9 |  |  |  |  | 0.5 | 1 | 1 | 2 | 1 | 1
| 42 | 48 | 42 | 3.36 | 42
Lampa 2.16 | [6 empty] | 1 | 1 | 1 | 1 | 9 |  |  |  |  | 0.5 | 1 | 1 | 2 | 1 | 1
| 39 | 45 | 39 | 3.12 | 39
Lampa 2.17 | [6 empty] | 1 | 1 | 1 | 1 | 9 |  |  |  |  | 0.5 | 1 | 1 | 2 | 1 | 1
| 45 | 51 | 45 | 3.6 | 14
Lampa 2.18 | [6 empty] | 1 | 1 | 1 | 1 | 9 | 10 | 1 | 1 | 2 | 0.5 | 1 | 1 | 2 | 1 | 1
Razem | 856 | 984 | 856 | 68.48 | 314 | 1 | 21 | 21 | 21 | 21 | 189 | 60 | 6 | 6 | 12 | 10.5 | 21 | 21 | 42 | 21 | 21