## M1 ul. Jodłowa
Kosztorys Inwestorski M1 ul. Jodłowa
Lp | WYSZCZEGÓLNIENIE ELEMENTÓW | Jednostka [ ] | Ilość robót | Cena jednostkowa netto | Wartość netto | Podatek VAT 23 % | Wartość brutto
|  |  |  | [zł] | [zł] | [zł] | [zł]
| NAPRAWA I ZABEZPIECZENIE ANTYKOROZYJNE POWIERZCHNI BETONU | X | X | X | X | X | X
4 | Naprawa powierzchni betonowych zaprawami typu PCC gr. warstwy 10 mm | m² | 2 | 225.15 | 450.3 | 103.57 | 553.87 | uzupełnienie ubytków tynkarskich na ścianie murka oporowego
5 | - dodatek za każde dalsze 10 mm | m² | 2 | 75.05 | 150.1 | 34.52 | 184.62 | uzupełnienie ubytków tynkarskich na ścianie murka oporowego
| BETON, KAMIEŃ, CEGŁA | X | X | X | X | X | X
X | Beton niekonstrukcyjny | X | X | X | X | X | X
6 | Naprawy betonem C12/15 | m³ | 0.5 | 1251 | 625.5 | 143.87 | 769.37 | uzupełnienie ubytków umocnienia skarpy i przy połączeniu ze ściekiem
| Konstrukcje kamienne | X | X | X | X | X | X
7 | Spoinowanie elementów konstrukcji kamiennej | m | 6 | 255 | 1530 | 351.9 | 1881.9 | ściany przyczółka w nurcie rzeki
|  |  |  | RAZEM | 2755.9 |  | 3389.76

## M2 ul. Mściszewska
Kosztorys Inwestorski 2M ul. Mściszewska
Lp | WYSZCZEGÓLNIENIE ELEMENTÓW | Jednostka [ ] | Ilość robót | Cena jednostkowa netto | Wartość netto | Podatek VAT 23 % | Wartość brutto
|  |  |  | [zł] | [zł] | [zł] | [zł]
X | NAPRAWA I ZABEZPIECZENIE ANTYKOROZYJNE POWIERZCHNI BETONU | X | X | X | X | X | X
6 | Naprawa powierzchni betonowych zaprawami typu PCC gr. warstwy 10 mm | m² | 1 | 225.15 | 225.15 | 51.78 | 276.93 | lokalne naprawy na kapie chodnikowej i przyczółku
7 | - dodatek za każde dalsze 10 mm | m² | 1 | 75.05 | 75.05 | 17.26 | 92.31 | lokalne naprawy na kapie chodnikowej i przyczółku
X | BETON, KAMIEŃ, CEGŁA | X | X | X | X | X | X
X | Beton niekonstrukcyjny | X | X | X | X | X | X
9 | Naprawy betonem C12/15 | m³ | 5 | 1251 | 6255 | 1438.65 | 7693.65 | uzupełnienie ubytków umocnienia skarpy przyczółka wraz z uzupełnieniem spoinowania
|  |  |  | RAZEM | 6555.2 |  | 8062.89

## K3 ul. Mściszewska
Kosztorys Inwestorski K3 ul. Mściszewska
Lp | WYSZCZEGÓLNIENIE ELEMENTÓW | Jednostka [ ] | Ilość robót | Cena jednostkowa netto | Wartość netto | Podatek VAT 23 % | Wartość brutto
|  |  |  | [zł] | [zł] | [zł] | [zł]
A | C | D | E | F | G=ExF | I=…%xG | J=G+H
X | KRAWĘŻNIK I CHODNIK | X | X | X | X | X | X
X | Chodnik z elementów betonowych na podsypce cementowo-piaskowej | X | X | X | X | X | X
1 | remont (z użyciem materiału z odzysku) | m² | 5.2 | 120.08 | 624.42 | 143.62 | 768.04 | niwelacja zaniżenia na dojeździe do obiektu 2.6m x 2m
X | Stal zbrojeniowa | X | X | X | X | X | X
2 | Zabezpieczenie antykorozyjne prętów zbrojeniowych | m² | 1 | 120.08 | 120.08 | 27.62 | 147.7 | na przyczółku i dźwigarze
X | ŁOŻYSKA | X | X | X | X | X | X
X | Konserwacja łożysk | X | X | X | X | X | X
3 | Renowacja powłoki antykorozyjnej elementów stalowych | m2 | 1 | 225.15 | 225.15 | 51.78 | 276.93
|  |  |  | RAZEM | 969.65 |  | 1192.67

## SZACUNEK
FORMLARZ OFERTOWY DO ZAPYTANIA REMONT MOSTÓW - Bariery
Trojanowo
Lp | WYSZCZEGÓLNIENIE ELEMENTÓW | Jednostka [ ] | Ilość robót | Cena jednostkowa netto | Wartość netto | Podatek VAT 23 % | Wartość brutto
|  |  |  | [zł] | [zł] | [zł] | [zł]
X | Bariery ochronne stalowe na dojazdach do obiektu inżynierskiego | X | X | X | X | X | X
1 | Montaż nowej bariery ochronnej typu SP | m | 16
2 | Wykonanie połaczeń śrubowych kotwiących balustradę | szt. | 48
|  |  |  | RAZEM | 0 | 0 | 0
Głęboczek
Lp | WYSZCZEGÓLNIENIE ELEMENTÓW | Jednostka [ ] | Ilość robót | Cena jednostkowa netto | Wartość netto | Podatek VAT 23 % | Wartość brutto
|  |  |  | [zł] | [zł] | [zł] | [zł]
X | Balustrada | X | X | X | X | X | X
1 | Wykonanie balustrad z płaskowników zabezpieczjacych krawędzie kap chodnikowych przy ściankach na dojazdach | m | 16
2 | Oczyszczenie strumieniowo-ścierne powierzchni stalowej do Sa 2,5 | m2 | 18
3 | wykonanie pełnej powłoki malarskiej o gr. Min 220 µm | m2 | 18
|  |  |  | RAZEM | 0 | 0 | 0
Mściszewo
Lp | WYSZCZEGÓLNIENIE ELEMENTÓW | Jednostka [ ] | Ilość robót | Cena jednostkowa netto | Wartość netto | Podatek VAT 23 % | Wartość brutto
|  |  |  | [zł] | [zł] | [zł] | [zł]
X | Balustrada | X | X | X | X | X | X
1 | Oczyszczenie strumieniowo-ścierne powierzchni stalowej do Sa 2,5 | m2 | 19
2 | wykonanie pełnej powłoki malarskiej o gr. Min 220 µm | m2 | 19
X | Balustrada stalowa | X | X | X | X | X | X
3 | wymiana uszkodzonego profilu | m | 2.6
X | Bariery ochronne stalowe na dojazdach do obiektu inżynierskiego | X | X | X | X | X | X
4 | Montaż nowej bariery ochronnej typu SP | m2 | 32
|  |  |  | RAZEM | 0 | 0 | 0
ul. Mściszewska
Lp | WYSZCZEGÓLNIENIE ELEMENTÓW | Jednostka [ ] | Ilość robót | Cena jednostkowa netto | Wartość netto | Podatek VAT 23 % | Wartość brutto
|  |  |  | [zł] | [zł] | [zł] | [zł]
X | Bariery ochronne stalowe na dojazdach do obiektu inżynierskiego | X | X | X | X | X | X
1 | naprawa bariery ochronnej typu SP | m | 8
2 | Oczyszczenie strumieniowo-ścierne powierzchni stalowej do Sa 2,5 | m2 | 6
3 | wykonanie pełnej powłoki malarskiej o gr. Min 220 µm | m2 | 6
|  |  |  | RAZEM | 0 | 0 | 0
ul. Jodłowa
Lp | WYSZCZEGÓLNIENIE ELEMENTÓW | Jednostka [ ] | Ilość robót | Cena jednostkowa netto | Wartość netto | Podatek VAT 23 % | Wartość brutto
|  |  |  | [zł] | [zł] | [zł] | [zł]
X | Bariery ochronne stalowe na dojazdach do obiektu inżynierskiego | X | X | X | X | X | X
1 | Montaż nowej bariery ochronnej typu SP | m | 24
2 | Wykonanie połaczeń śrubowych kotwiących balustradę | szt. | 48
3 | Oczyszczenie strumieniowo-ścierne powierzchni stalowej do Sa 2,5 | m2 | 1
4 | wykonanie pełnej powłoki malarskiej o gr. Min 220 µm | m2 | 1
|  |  |  | RAZEM | 0 | 0 | 0
Raduszyn | Przepust ul. Raduszyńska
Lp | WYSZCZEGÓLNIENIE ELEMENTÓW | Jednostka [ ] | Ilość robót | Cena jednostkowa netto | Wartość netto | Podatek VAT 23 % | Wartość brutto
|  |  |  | [zł] | [zł] | [zł] | [zł]
X | Balustrady | X | X | X | X | X | X
1 | Oczyszczenie strumieniowo-ścierne powierzchni stalowej do Sa 2,5 | m2 | 62
2 | wykonanie pełnej powłoki malarskiej o gr. Min 220 µm | m2 | 62
|  |  |  | RAZEM | 0 | 0 | 0
RAZEM
|  |  |  | RAZEM SZACUNEK |  |  | 0