## Arkusz1
PRZEDMIAR ROBÓT
WYKONANIE GARAŻU WRAZ Z UTWARDZENIEM NAWIERZCHNI W PRZEBĘDOWIE
Lp. | Podstawa | Opis | Jedn.obm. | Ilość | Cena jedn. | Wartość
1.1 | Roboty przygotowawcze
1 | KNR 2-01 0121-01 | Pomiary geodezyjne w terenie - wytycznie obiektu | kpl. | 1 |  | 0
2 | KNR 2-01 0119-01 | Usunięcie warstwy ziemi urodzajnej (humusu) o grub.do 15 cm za pomocą spycharek | m2 | 35.47 |  | 0
3 | KNR 2-01 0119-02 | Usunięcie warstwy ziemi urodzajnej (humusu) za pomocą spycharek - dodatek za każde dalsze 5 cm grubości Krotność = 3 | m2 | 35.47 |  | 0
RAZEM | [5 empty] | 0
1.2. | Fundamenty
4 | KNR 2-01 0310-02 | Wykopy ciągłe lub jamiste ze skarpami szer dna do 1,5m i głęb do 1,5m na odkład w gruncie kat.3 - pod stopy fundamentowe | m3 | 1.35 |  | 0
5 | KNR 2-02 1101-01 | Podkład na gruncie z betonu żwirowego grub.10cm | m3 | 0.225 |  | 0
6 | KNR 2-02 0290 02 | Zbrojenie elementów i budowli pręty żebrowane fi do 8-14mm | kg | 64.503 |  | 0
7 | KNR 2-02 0203-02 | Stopy fundamentowe betonowe o objętości do 1,0m3 z betonu B-20 betonowane pompą | m3 | 1.8 |  | 0
8 | KNR 2-02 0602-01 | Izolacje przeciwwilgoc.powłokowe bitumiczne poziome - wyk.na zimno - pierwsza warstwa | m2 | 2.25 |  | 0
9 | KNR 2-02 0602-02 | Izolacje przeciwwilgoc.powłokowe bitumiczne poziome - wyk.na zimno - druga i nast.warstwa | m2 | 2.25 |  | 0
RAZEM | [5 empty] | 0
1.3. | GARAŻ
10 | wycena indywidualna | Dostawa i montaż garażu 3,0*6,0m wg projektu | kpl. | 1 |  | 0
RAZEM | [5 empty] | 0
1.4. | NAWIERZCHNIA Z KOSTKI BRUKOWEJ
11 | KNR 2-31 0114-01 | Podbudowa z kruszywa naturalnego (pospółki) - warstwa dolna o grubości po zagęszczeniu 20 cm | m2 | 35.47 |  | 0
12 | KNR 2-31 0114-02 | Podbudowa pomocnicza z kruszywa naturalnego (Pospółki) - warstwa dolna za każdy dalszy 1 cm grubości po zagęszczeniu Krotność = 10 | m2 | 35.47 |  | 0
13 | KNR 2-31 0103-04 | Mechaniczne profilowanie i zagęszczenie podłoża pod warstwy konstrukcyjne nawierzchni w gruncie kat. I-IV | m3 | 10.641 |  | 0
14 | KNR 2-02 1101-01 | Podkład na gruncie z betonu żwirowego grub.10cm Rm=5,0 - posadzka w garażu i dojście | m3 | 3.547 |  | 0
15 | KNR 2-31 0511-02 | Nawierzchnie z kostki brukowej betonowej grubość 6 cm na podsypce cementowo-piaskowej | m2 | 35.47 |  | 0
16 | KNR 2-31 0402-04 | Ława pod krawężniki betonowa z oporem | mb | 35.15
17 | KNR 2-31 0407-01 | Obrzeża betonowe o wymiarach 20x6 cm na podsypce piaskowej z wypełnieniem spoin zaprawą cementową | mb | 35.15 |  | 0
RAZEM | [5 empty] | 0
ŁĄCZNIE |  |  | WARTOŚĆ NETTO |  |  | 0
|  |  | PODATEK VAT 23% |  |  | 0
|  |  | WARTOŚĆ BRUTTO |  |  | 0