## M1 ul. Jodłowa
Kosztorys Inwestorski M1 ul. Jodłowa
Lp | WYSZCZEGÓLNIENIE ELEMENTÓW | Jednostka [ ] | Ilość robót | Cena jednostkowa netto | Wartość netto | Podatek VAT 23 % | Wartość brutto
|  |  |  | [zł] | [zł] | [zł] | [zł]
| NAPRAWA I ZABEZPIECZENIE ANTYKOROZYJNE POWIERZCHNI BETONU | X | X | X | X | X | X
4 | Naprawa powierzchni betonowych zaprawami typu PCC gr. warstwy 10 mm | m² | 2 | 225.15 | 450.3 | 103.57 | 553.87 | uzupełnienie ubytków tynkarskich na ścianie murka oporowego
5 | - dodatek za każde dalsze 10 mm | m² | 2 | 75.05 | 150.1 | 34.52 | 184.62 | uzupełnienie ubytków tynkarskich na ścianie murka oporowego
| BETON, KAMIEŃ, CEGŁA | X | X | X | X | X | X
X | Beton niekonstrukcyjny | X | X | X | X | X | X
6 | Naprawy betonem C12/15 | m³ | 0.5 | 1251 | 625.5 | 143.87 | 769.37 | uzupełnienie ubytków umocnienia skarpy i przy połączeniu ze ściekiem
| Konstrukcje kamienne | X | X | X | X | X | X
7 | Spoinowanie elementów konstrukcji kamiennej | m | 6 | 255 | 1530 | 351.9 | 1881.9 | ściany przyczółka w nurcie rzeki
|  |  |  | RAZEM | 2755.9 |  | 3389.76

## M2 ul. Mściszewska
Kosztorys Inwestorski 2M ul. Mściszewska
Lp | WYSZCZEGÓLNIENIE ELEMENTÓW | Jednostka [ ] | Ilość robót | Cena jednostkowa netto | Wartość netto | Podatek VAT 23 % | Wartość brutto
|  |  |  | [zł] | [zł] | [zł] | [zł]
X | NAPRAWA I ZABEZPIECZENIE ANTYKOROZYJNE POWIERZCHNI BETONU | X | X | X | X | X | X
6 | Naprawa powierzchni betonowych zaprawami typu PCC gr. warstwy 10 mm | m² | 1 | 225.15 | 225.15 | 51.78 | 276.93 | lokalne naprawy na kapie chodnikowej i przyczółku
7 | - dodatek za każde dalsze 10 mm | m² | 1 | 75.05 | 75.05 | 17.26 | 92.31 | lokalne naprawy na kapie chodnikowej i przyczółku
X | BETON, KAMIEŃ, CEGŁA | X | X | X | X | X | X
X | Beton niekonstrukcyjny | X | X | X | X | X | X
9 | Naprawy betonem C12/15 | m³ | 5 | 1251 | 6255 | 1438.65 | 7693.65 | uzupełnienie ubytków umocnienia skarpy przyczółka wraz z uzupełnieniem spoinowania
|  |  |  | RAZEM | 6555.2 |  | 8062.89

## K3 ul. Mściszewska
Kosztorys Inwestorski K3 ul. Mściszewska
Lp | WYSZCZEGÓLNIENIE ELEMENTÓW | Jednostka [ ] | Ilość robót | Cena jednostkowa netto | Wartość netto | Podatek VAT 23 % | Wartość brutto
|  |  |  | [zł] | [zł] | [zł] | [zł]
A | C | D | E | F | G=ExF | I=…%xG | J=G+H
X | KRAWĘŻNIK I CHODNIK | X | X | X | X | X | X
X | Chodnik z elementów betonowych na podsypce cementowo-piaskowej | X | X | X | X | X | X
1 | remont (z użyciem materiału z odzysku) | m² | 5.2 | 120.08 | 624.42 | 143.62 | 768.04 | niwelacja zaniżenia na dojeździe do obiektu 2.6m x 2m
X | Stal zbrojeniowa | X | X | X | X | X | X
2 | Zabezpieczenie antykorozyjne prętów zbrojeniowych | m² | 1 | 120.08 | 120.08 | 27.62 | 147.7 | na przyczółku i dźwigarze
X | ŁOŻYSKA | X | X | X | X | X | X
X | Konserwacja łożysk | X | X | X | X | X | X
3 | Renowacja powłoki antykorozyjnej elementów stalowych | m2 | 1 | 225.15 | 225.15 | 51.78 | 276.93
|  |  |  | RAZEM | 969.65 |  | 1192.67

## M6 Mściszewo
Kosztorys Inwestorski M6 Mściszewo
Lp | WYSZCZEGÓLNIENIE ELEMENTÓW | Jednostka [ ] | Ilość robót | Cena jednostkowa netto | Wartość netto | Podatek VAT 23 % | Wartość brutto
|  |  |  | [zł] | [zł] | [zł] | [zł]
X | NAPRAWA I ZABEZPIECZENIE ANTYKOROZYJNE POWIERZCHNI BETONU | X | X | X | X | X | X
7 | Naprawa powierzchni betonowych zaprawami typu PCC gr. warstwy 10 mm | m² | 17 | 225.15 | 3827.55 | 880.34 | 4707.89 | słupki balustrady i ubytyki betonu ba gzymsie i płycie ustroju noścnego
8 | - dodatek za każde dalsze 10 mm | m² | 17 | 75.05 | 1275.85 | 293.45 | 1569.3
X | Pokrycie elementów betonowych powłokami ochronnymi poprzez: | X | X | X | X | X | X
10 | Pokrycie elementów betonowych odziemnych powłokami izolacyjnymi | m² | 60 | 60.04 | 3602.4 | 828.55 | 4430.95 | ściana czołowa przyczółka na wysokość 0.8m oraz skrzydła na wysokość 0.6m
X | BETON, KAMIEŃ, CEGŁA | X | X | X | X | X | X
X | Konstrukcje ceglane | X | X | X | X | X | X
11 | Spoinowanie elementów konstrukcji ceglanej | m | 20 | 100 | 2000 | 460 | 2460
12 | Likwidacja rys i pęknięć w konstrukcji ceglanej | m | 2 | 700 | 1400 | 322 | 1722 | na ścianie bocznej przyczółka
|  |  |  | RAZEM | 12105.8 |  | 14890.14

## P7 Raduszyn
Kosztorys Inwestorski P7 Raduszyn
Lp | WYSZCZEGÓLNIENIE ELEMENTÓW | Jednostka [ ] | Ilość robót | Cena jednostkowa netto | Wartość netto | Podatek VAT 23 % | Wartość brutto
|  |  |  | [zł] | [zł] | [zł] | [zł]
X | NAWIERZCHNIE JEZDNI I CHODNIKÓW | X | X | X | X | X | X
1 | Naprawa (przez uszczelnienie podłużnych i poprzecznych spękań nawierzchni bitumicznych) | m | 6 | 50.04 | 300.24 | 69.06 | 369.3 | uszczelnienie styku montażowego na nawierzchni jezdni
X | NAPRAWA I ZABEZPIECZENIE ANTYKOROZYJNE POWIERZCHNI BETONU | X | X | X | X | X | X
X | Pokrycie elementów betonowych powłokami ochronnymi poprzez: | X | X | X | X | X | X
4 | Pokrycie elementów betonowych odziemnych powłokami izolacyjnymi | m² | 30 | 60.04 | 1801.2 | 414.28 | 2215.48 | na komorach i skrzydełkach przepustu wys 0.6m
|  |  |  | RAZEM | 2101.44 |  | 2584.78

## 8M Głęboczek
Kosztorys Inwestorski 8M Głęboczek
Lp | WYSZCZEGÓLNIENIE ELEMENTÓW | Jednostka [ ] | Ilość robót | Cena jednostkowa netto | Wartość netto | Podatek VAT 23 % | Wartość brutto
|  |  |  | [zł] | [zł] | [zł] | [zł]
X | Pokrycie elementów betonowych powłokami ochronnymi poprzez: | X | X | X | X | X | X
8 | Pokrycie elementów betonowych odziemnych powłokami izolacyjnymi | m² | 30 | 60.04 | 1801.2 | 414.28 | 2215.48 | ściany przyczółków i skrzydeł na wysokości 0.8m
X | BETON, KAMIEŃ, CEGŁA | X | X | X | X | X | X
X | Beton niekonstrukcyjny | X | X | X | X | X | X
9 | Naprawy betonem C12/15 | m³ | 2 | 1251 | 2502 | 575.46 | 3077.46 | uzupełnienie ubytków zasypki za przyczółkiem oraz wymiana podłoża pod ściekami skarpowymi
X | ODWODNIENIE | X | X | X | X | X | X
X | Ściek z prefabrykowanych elementów betonowych | X | X | X | X | X | X
10 | - naprawa istniejącego ścieku | m | 26 | 200.2 | 5205.2 | 1197.2 | 6402.4
|  |  |  | RAZEM | 9508.4 |  | 11695.34

## 9M Trojanowo
Kosztorys Inwestorski 9M Trojanowo
Lp | WYSZCZEGÓLNIENIE ELEMENTÓW | Jednostka [ ] | Ilość robót | Cena jednostkowa netto | Wartość netto | Podatek VAT 23 % | Wartość brutto
|  |  |  | [zł] | [zł] | [zł] | [zł]
X | NAPRAWA I ZABEZPIECZENIE ANTYKOROZYJNE POWIERZCHNI BETONU | X | X | X | X | X | X
4 | Naprawa powierzchni betonowych zaprawami typu PCC gr. warstwy 10 mm | m² | 1 | 225.15 | 225.15 | 51.78 | 276.93 | lokalne naprawy na gzymsie
5 | - dodatek za każde dalsze 10 mm | m² | 1 | 75.05 | 75.05 | 17.26 | 92.31 | lokalne naprawy na gzymsie
X | BETON, KAMIEŃ, CEGŁA | X | X | X | X | X | X
X | Beton niekonstrukcyjny | X | X | X | X | X | X
7 | Naprawy betonem C12/15 | m³ | 1 | 1251 | 1251 | 287.73 | 1538.73 | zabezpieczenie betonem skarp na dojazdach przed erozja
X | Konstrukcje kamienne | X | X | X | X | X | X
8 | Spoinowanie elementów konstrukcji kamiennej | m | 20 | 255 | 5100 | 1173 | 6273 | ubytki spoinowania ściany pomostowej i przyczółka
|  |  |  | RAZEM | 6651.2 |  | 8180.97

## SZACUNEK
FORMLARZ OFERTOWY DO ZAPYTANIA REMONT MOSTÓW - ETAP I
Trojanowo
Lp | WYSZCZEGÓLNIENIE ELEMENTÓW | Jednostka [ ] | Ilość robót | Cena jednostkowa netto | Wartość netto | Podatek VAT 23 % | Wartość brutto
|  |  |  | [zł] | [zł] | [zł] | [zł]
X | NAPRAWA I ZABEZPIECZENIE ANTYKOROZYJNE POWIERZCHNI BETONU | X | X | X | X | X | X
1 | Naprawa powierzchni betonowych zaprawami typu PCC gr. warstwy 10 mm | m² | 1
2 | - dodatek za każde dalsze 10 mm | m² | 1
X | BETON, KAMIEŃ, CEGŁA | X | X | X | X | X | X
X | Beton niekonstrukcyjny | X | X | X | X | X | X
3 | Naprawy betonem C12/15 | m³ | 1
X | Konstrukcje kamienne | X | X | X | X | X | X
4 | Spoinowanie elementów konstrukcji kamiennej | m | 20
|  |  |  | RAZEM | 0 |  | 0
Głęboczek
Lp | WYSZCZEGÓLNIENIE ELEMENTÓW | Jednostka [ ] | Ilość robót | Cena jednostkowa netto | Wartość netto | Podatek VAT 23 % | Wartość brutto
|  |  |  | [zł] | [zł] | [zł] | [zł]
X | Pokrycie elementów betonowych powłokami ochronnymi poprzez: | X | X | X | X | X | X
1 | Pokrycie elementów betonowych odziemnych powłokami izolacyjnymi | m² | 30
X | BETON, KAMIEŃ, CEGŁA | X | X | X | X | X | X
X | Beton niekonstrukcyjny | X | X | X | X | X | X
2 | Naprawy betonem C12/15 | m³ | 2
X | NAPRAWA I ZABEZPIECZENIE ANTYKOROZYJNE POWIERZCHNI BETONU | X | X | X | X | X | X
X | Stal zbrojeniowa | X | X | X | X | X | X
3 | Zabezpieczenie antykorozyjne prętów zbrojeniowych | m² | 3
X | ODWODNIENIE | X | X | X | X | X | X
X | Ściek z prefabrykowanych elementów betonowych | X | X | X | X | X | X
4 | Naprawa istniejącego ścieku | m | 26
|  |  |  | RAZEM | 0 |  | 0
Mściszewo
Lp | WYSZCZEGÓLNIENIE ELEMENTÓW | Jednostka [ ] | Ilość robót | Cena jednostkowa netto | Wartość netto | Podatek VAT 23 % | Wartość brutto
|  |  |  | [zł] | [zł] | [zł] | [zł]
X | NAPRAWA I ZABEZPIECZENIE ANTYKOROZYJNE POWIERZCHNI BETONU | X | X | X | X | X | X
1 | Naprawa powierzchni betonowych zaprawami typu PCC gr. warstwy 10 mm | m² | 17
2 | - dodatek za każde dalsze 10 mm | m² | 17
X | Pokrycie elementów betonowych powłokami ochronnymi poprzez: | X | X | X | X | X | X
3 | Pokrycie elementów betonowych odziemnych powłokami izolacyjnymi | m² | 60
X | Stal zbrojeniowa | X | X | X | X | X | X
4 | Zabezpieczenie antykorozyjne prętów zbrojeniowych | m² | 3
X | BETON, KAMIEŃ, CEGŁA | X | X | X | X | X | X
X | Konstrukcje ceglane | X | X | X | X | X | X
5 | Spoinowanie elementów konstrukcji ceglanej | m | 20
6 | Likwidacja rys i pęknięć w konstrukcji ceglanej | m | 2
|  |  |  | RAZEM | 0 |  | 0
ul. Mściszewska
Lp | WYSZCZEGÓLNIENIE ELEMENTÓW | Jednostka [ ] | Ilość robót | Cena jednostkowa netto | Wartość netto | Podatek VAT 23 % | Wartość brutto
|  |  |  | [zł] | [zł] | [zł] | [zł]
X | NAPRAWA I ZABEZPIECZENIE ANTYKOROZYJNE POWIERZCHNI BETONU | X | X | X | X | X | X
1 | Naprawa powierzchni betonowych zaprawami typu PCC gr. warstwy 10 mm | m² | 1
2 | - dodatek za każde dalsze 10 mm | m² | 1
X | Stal zbrojeniowa | X | X | X | X | X | X
3 | Zabezpieczenie antykorozyjne prętów zbrojeniowych | m² | 4
X | BETON, KAMIEŃ, CEGŁA | X | X | X | X | X | X
X | Beton niekonstrukcyjny | X | X | X | X | X | X
4 | Naprawy betonem C12/15 | m³ | 5
|  |  |  | RAZEM | 0 |  | 0
ul. Jodłowa
Lp | WYSZCZEGÓLNIENIE ELEMENTÓW | Jednostka [ ] | Ilość robót | Cena jednostkowa netto | Wartość netto | Podatek VAT 23 % | Wartość brutto
|  |  |  | [zł] | [zł] | [zł] | [zł]
X | NAPRAWA I ZABEZPIECZENIE ANTYKOROZYJNE POWIERZCHNI BETONU | X | X | X | X | X | X
1 | Naprawa powierzchni betonowych zaprawami typu PCC gr. warstwy 10 mm | m² | 2
2 | - dodatek za każde dalsze 10 mm | m² | 2
| BETON, KAMIEŃ, CEGŁA | X | X | X | X | X | X
X | Beton niekonstrukcyjny | X | X | X | X | X | X
3 | Naprawy betonem C12/15 | m³ | 0.5
| Konstrukcje kamienne | X | X | X | X | X | X
4 | Spoinowanie elementów konstrukcji kamiennej | m | 6
|  |  |  | RAZEM | 0 |  | 0
Raduszyn
Lp | WYSZCZEGÓLNIENIE ELEMENTÓW | Jednostka [ ] | Ilość robót | Cena jednostkowa netto | Wartość netto | Podatek VAT 23 % | Wartość brutto
|  |  |  | [zł] | [zł] | [zł] | [zł]
X | NAPRAWA I ZABEZPIECZENIE ANTYKOROZYJNE POWIERZCHNI BETONU | X | X | X | X | X | X
X | Pokrycie elementów betonowych powłokami ochronnymi poprzez: | X | X | X | X | X | X
1 | Pokrycie elementów betonowych odziemnych powłokami izolacyjnymi | m² | 30
|  |  |  | RAZEM | 0 |  | 0
kładka ul.Mściszewska
Lp | WYSZCZEGÓLNIENIE ELEMENTÓW | Jednostka [ ] | Ilość robót | Cena jednostkowa netto | Wartość netto | Podatek VAT 23 % | Wartość brutto
|  |  |  | [zł] | [zł] | [zł] | [zł]
X | Stal zbrojeniowa | X | X | X | X | X | X
1 | Zabezpieczenie antykorozyjne prętów zbrojeniowych | m² | 1
|  |  |  | RAZEM | 0 |  | 0
|  |  |  | RAZEM SZACUNEK |  |  | 0