## Arkusz1
KOSZTORYS OFERTOWY
Przebudowa drogi gminnej w miejscowości Soćki na dz. o nr ew. 20
BRANŻA DROGOWA
Lp |  | Nr Specyfikacji Technicznej | Wyszczególnienie elementów rozliczeniowych | Obmiar |  | Cena jednostk. zł*) | Wartość pozycji zł*)
|  |  |  | Jednostka | Ilość
1 |  | 2 | 3 | 4 | 5 | 6 | 7
|  | D 01.00.00 | ROBOTY PRZYGOTOWAWCZE | x | x
|  | D 01.01.01 45233000-9 | ODTWORZENIE TRASY I PUNKTÓW WYSOKOŚCIOWYCH Roboty w zakresie konstruowania, fundamentowania oraz wykonywania nawierzchni autostrad, dróg | x | x
1 | KNNR 00-01-0111-0100 | D 01.01.01.01 | Odtworzenie trasy i punktów wysokościowych w terenie równinnym. | km | 0.764
|  | Plan sytuacyjny | Odtworzenie trasy i punktów wysokościowych w terenie falistym 413,30m | km | 0.4133
|  | Tabele robót ziemnych | Wykonanie nasypów mechanicznie w gruncie kat. II, z pozyskaniem i transportem gruntu na odległość do 20 km, formowanie, woda, zagęszczenie, plantowanie - dokop 299m3 | m3 | 299
|  | D 04.03.01 45233000-9 | OCZYSZCZENIE I SKROPIENIE WARSTW KONSTRUKCYJNYCH Roboty w zakresie konstruowania, fundamentowania oraz wykonywania nawierzchni autostrad, dróg | x | x
2 |  | D 04.03.01.04 | Oczyszczenie warstw konstrukcyjnych mechanicznie | m2 | 3820
|  | tabela powierzchni naw. | Oczyszczenie warstw konstrukcyjnych mechanicznie :2093+2093=4186m2 | m2 | 4186 |  |  | 2720
3 |  | D 04.03.01.03 | Skropienie warstw konstrukcyjnych emulsją asfaltową | m2 | 3820
|  | tabela powierzchni naw. | Skropienie warstw konstrukcyjnych emulsją asfaltową 4186,0m2 | m2 | 4186 |  |  | 2720
#VALUE!
8
[8 empty] | 9705 |  |  | -45
9
[8 empty] | 6362 | 6261
|  | tabela powierzchni naw. | Warstwa wzmacniająca z gruntu stabilizowanego cementem o Rm=2,5 MPa, grubość warstwy po zagęszczeniu 15 cm. 2344,0+97=2441m2 | m2 | 2441
|  | D-05.00.00 | NAWIERZCHNIE | x | x
|  | D 05.03.05 45233000-9 | NAWIERZCHNIA Z BETONU ASFALTOWEGO Roboty w zakresie konstruowania, fundamentowania oraz wykonywania nawierzchni autostrad, dróg | x | x
|  | tabela powierzchni naw. | Wykonanie warstwy wiążącej z betonu asfaltowego D35/50 o uziarnieniu 0/25, kat. ruchu KR2 grubości 7cm 2093m2 | m2 | 2093 |  |  | 7200
4 |  | D 05.03.05.06 | Wykonanie warstwy ścieralnej z betonu asfaltowego D50/70 o uziarnieniu 0/16, kat. ruchu KR2 grubości 4cm | m2 | 3820
|  | tabela powierzchni naw. | Wykonanie warstwy ścieralnej z betonu asfaltowego D50/70 o uziarnieniu 0/16, kat. ruchu KR 2 grubości 5cm 2093.0m2 | m2 | 2093 |  |  | 2422
13
[8 empty] | 277 | 380
14
[8 empty] | 542 |  | 1432
[8 empty] | 4156 | 468
|  | Projekt zagospodarowania terenu | Ustawienie obrzeży betonowych o wym. 30x8 cm, na podsypce piaskowej z wypełnieniem spoin zaprawą. 530,0m2 | m | 530 |  |  | 2584
|  | Razem: | wartość netto