## Arkusz1
Opis przedmiotu zamówienia
Zakupy w ramach projektu pt. „Lepszy start w przyszłość” realizowanego w ramach RPO Województwa Dolnośląskiego współfinansowanego przez Unię Europejską w ramach środków Europejskiego Funduszu Społecznego.
l.p. | nazwa |  | ilość | szczegółowy opis | producent/model/kod producenta oraz szczegółowa specyfikacja sprzętu |  |  | stawka podatku VAT | cena jedn. brutto | wartość ogółem brutto w PLN
1. | 6 zestawów: tablica interaktywna z krótkoogniskowym projektorem, okablowaniem, uchwytami, głośnikami, oprogramowaniem do tablicy i montażem. | a) Tablica interaktywna | 6 | Tablica interaktywna minimalne wymagania: 1. Technologia: Pozycjonowanie w podczerwieni IR lub równoważna (równoważność ze względu na brak konieczności posiadania pisaków, konieczności wymiany w nich baterii/ akumulatorów) 2. Przekątna powierzchni roboczej minimum 68" (min 1727 mm), format 4:3 3. Rodzaj powierzchni minimum: matowa, magnetyczna, suchościeralna. Dopuszczalne powierzchnie o właściwościach przewyższających podane np. ceramiczna. 4. Dodatkowe wymagania: kabel HDMI min. 6 m + elementy do montażu na ścianie 5. Oprogramowanie w języku polskim zawierające funkcje ułatwiające interaktywną pracę z dowolnymi materiałami. DODATKOWE WYMAGANIA: MONTAŻ oraz podstawowe szkolenie z obsługi tablicy. | Podać producenta/model oraz szczegółową specyfikację, bądź kod producenta (o ile kod wskazuje na szczegółową specyfikację tablicy) Potwierdzić montaż I szkolenie: [TAK/NIE]
|  | b) Projektor krótkoogniskowy | 6 | Projektor krótkoogniskowy, minimalne wymagania: 1. Technologię przetwarzania obrazu: DLP 2. Rozdzielczość natywna: min. WXGA (1280x800) 3. Jasność: min. 3 500 lumenów 4. Kontrast: min. 20 000:1 5. Współczynnik projekcji: max. 0,52:1 6. Żywotność lampy: w trybie ECO min. 10 000 h lub w trybie NORMAL min. 5 500 h 7. Złącza: min. HDMI, USB, wejście i/ lub wyjście audio | Podać producenta/model oraz szczegółową specyfikację, bądź kod producenta (o ile kod wskazuje na szczegółową specyfikację projektora) Potwierdzić montaż I szkolenie: [TAK/NIE]
|  | c) Uchwyt do projektora | 6 | Uchwyt do projektrora, minimalne wymagania: 1. Uchwyt ścienny do projektora krótkoogniskowego (jako rozwiązanie równoważne dopuszczalny jest również uchwyt sufitowy do projektora krótkoogniskowego) 2. Regulowana długość ramienia w zakresie umożliwiającym swobodne ustawienie ostrości projektora krótkoogniskowego 3. Możliwość regulacji pochylenia 4. Możliwość ukrycia kabli w uchwycie 5. Montaż Uchwyt pasujący do projektora z punktu powyżej. | Podać producenta/model
|  | d) Głośniki do tablicy | 6 | Nagłośnienie do tablicy interaktywnej, wymagania minimalne: System odtwarzania dźwięku minimum STEREO - 2.0. Konstrukcja typu soundbar lub wolnostojące. Głośniki aktywne z własnym wzmacniaczem. Moc łączna minimum 40W. Złącza: USB minimum 1 szt, mini jack 3,5 mm, RCA lub inne wejście liniowe. W zestawie - pilot zdalnego sterwania. Głośniki muszą współpracować z tablicą z punktu powyżej i stanowić z nią komplet. Dodatkowe wymagania zestaw przewodów do podłączenia z komputerem. | Podać producenta/model oraz szczegółową specyfikację, bądź kod producenta (o ile kod wskazuje na szczegółową specyfikację głośników)
|  | DODATKOWE WYMAGANIA: Montaż całości tzn. tablica montaż na ścianie, uchwyt wraz z projektorem montaż na ścianie lub suficie. Dostawa okablowania i podłączenie całości: tablicy z głośnikami i komputerem, projektora z komputerem i głośnikami. Podstawowe szkolenie z obsługi zestawu. |  |  | Potwierdzić montaż i szkolenie oraz obecność okablowania w zestawie: [TAK/NIE]
RAZEM | [8 empty] | #REF! | Razem brutto PLN
cenę netto i brutto należy przenieść do formularza ofertowego |  |  |  | W przypadku zastosowania przez dostawcę na proponowane towary stawki podatku VAT, innej niż podstawowa tj. 23% należy wypełnić poniższe zestawienie:
|  |  |  | poz. |  | objęte stawką podatku VAT | podać podstawę prawną
|  |  |  | poz. |  | objęte stawką podatku VAT | podać podstawę prawną
|  |  |  | poz. |  | objęte stawką podatku VAT | podać podstawę prawną
|  |  |  | poz. |  | objęte stawką podatku VAT | podać podstawę prawną
|  |  |  | poz. |  | objęte stawką podatku VAT | podać podstawę prawną