## Arkusz1
PRZEDMIAR ROBÓT
TABELA PRZEDMIARU
Lp. | Podstawa | Nazwa i opis robót | Jedn. miary | Ilość j.m. | Uwagi
Remont cząstkowy dróg o nawierzchni gruntowej w granicach administracyjnych gminy Murowana Goślina
Dział 1 | Za pomocą gruzu betonowego, beton.-cegl. w przeliczeniu na 1-ną tonę wbudowanego materiału
1 | 2 | 3 | 4 | 5 | 6
1 d.1 | KNR 2-31 1401-04 analogia | Naprawy dróg gruntowych wykonywane ręcznie gruzem betonowym | m3
<1m3 = 2,00tony gruzu>
obmiar
|  | 1,67*1,00*0,30 | m3 | 0.501
2 d.1 | KNR 2-31 1401-06 | Naprawy dróg gruntowych wykonywane mechanicznie - profilowanie | m2
obmiar
|  | 1,00*1,67 | m2 | 1.67
3 d.1 | KNR 2-31 1401-07 | Naprawy dróg gruntowych wykonywane mechanicznie - zagęszczanie | m2
obmiar
|  | 1,00*1,67 | m2 | 1.67
4 d.1 | KNR 2-31 0105-01 analogia | Podsypka z zagęszczeniem ręcznym - 3 cm grubości warstwy po zagęszczeniu | m2
obmiar
|  | 1.67 | m2 | 1.67
5 d.1 | KNR 2-31 1510-05 | Transport wewnętrzny kruszywa łamanego pojazdami samowyładowczymi na odległość do 0.5 km z załadunkiem mechanicznym | t
<1m3=2000kg>
obmiar
|  | 2,0*050 |  | 1
6 d.1 | KNR 2-31 1511-02 | Dodatek do tabl.1510 za transport na każde dalsze 0.5 km [15km] | t
obmiar
|  | tak jak poz.5 | t | 1
Dział 2 | Za pomocą kruszywa - klińca granitowego w przeliczeniu na 1-ną tonę wbudowanego materiału
7 d.2 | KNR 2-31 1401-04 analogia | Naprawy dróg gruntowych wykonywane ręcznie klińcem łamanym. | Tabela
<1m3 = 2,00tony gruzu>
obmiar
|  | 1,67*1,00*0,30 | m3 | 0.501
8 d.2 | KNR 2-31 1401-06 | Naprawy dróg gruntowych wykonywane mechanicznie - profilowanie | m2
obmiar
|  | 1,00*1,67 | m2 | 1.67
9 d.2 | KNR 2-31 1401-07 | Naprawy dróg gruntowych wykonywane mechanicznie - zagęszczanie | m2
obmiar
|  | 1,00*1,67 | m2 | 1.67
1 | 2 | 3 | 4 | 5 | 6
10 d.2 | KNR 2-31 0105-01 analogia | Podsypka z zagęszczeniem ręcznym - 3 cm grubości warstwy po zagęszczeniu | m2
obmiar
|  | 1.67 | m2 | 1.67
11 d.2 | KNR 2-31 1510-05 | Transport wewnętrzny kruszywa łamanego pojazdami samowyładowczymi na odległość do 0.5 km z załadunkiem mechanicznym | t
<1m3=2000kg>
obmiar
|  | 2,0*0,50 | t | 1
12 d.2 | KNR 2-31 1511-02 | Dodatek do tabl.1510 za transport na każde dalsze 0.5 km [15km] | t
obmiar
|  | tak jak poz.11 | t | 1