## szacowane ilości
Załącznik do PFU
SZACOWANE ILOŚCI ROBÓT
Numer | Jedn. | Ilość | Obliczenia | Ilość
Rozbudowa drogi gminnej na odcinku: DP nr 1374N - Linowo - Trękus na odcinku od km 0+000 do 1+800 wraz ze skrzyżowaniem w km 1+840.
1 | Rozdział | Przebudowa drogi gminnej
1.1 | Grupa | ROBOTY PRZYGOTOWAWCZE
1.1.1 | Element | Odtworzenie trasy i punktów wysokościowych
1.1.1.1 | KNRW 201/113/3 | Otworzenie trasy i punktów wysokościowych przy liniowych robotach ziemnych na przebudowywanym odcinku drogi | km | 1.84
1.1.2 | Element | Rozbiórka elementów dróg
1.1.2.1 | SEK 601/103/8 (2) | Frezowanie nawierzchni asfaltowych na zimno przy użyciu frezarki "Wirtgen·W1000C" z odwiezieniem kory asfaltowej na place składowe, frezowanie na głębokości do 8·cm | m2 | 6440
1.1.3 | Element | Wycinka krzaków i samosiewów
1.1.3.1 | KNKRB 1/105/6 | Mechaniczne i ręczne karczowanie krzaków i samosiewów (krzaki i podszycia o małej gęstości) | ha | 1.66
1.1.4 | Element | Wycinka drzew
1.1.4.1 | SEK 601/303/8 | Mechaniczne ścinanie drzew w warunkach utrudnionych przy użyciu podnośnika montażowego, drzewa Fi·76-100·cm | szt | 222
1.1.4.2 | KNRW 201/105/7 | Mechaniczne karczowanie pni, Fi·66-100·cm | szt | 222
1.1.5 | Element | Wykonanie przepustów fi 400 pod zjazdami
1.1.5.1 | KNNR 6/605/1 | Wykonanie ławy fundamentowej z pospółki z zagęszczeniem (32m x 0,6m = 19,2m2 x 0,3m - ława żwirowa = 5,8m3) | m3 | 5.8
1.1.5.2 | KNRW 218/408/6 | Przepust z rury typu HDPE, Fi·400·mm. | m | 62
1.1.5.3 | KNR 231/605/3 | Przepusty rurowe, ścianki czołowe dla rury Fi·400·mm | szt | 6
1.1.5.4 | KNR AT-06 0104-04 | Zasypanie wykopu i przepustu materiałem zasypowym do wysokości projektowanej konstrukcji - np. pospółką śr. gr. 0,5m (19,2m2 x 0,5m = ok. 9,6m3) | m3 | 9.6
1.1.5.5 | KNRW 201/403/1 | Zagęszczanie nasypów śr. gr. 0,5m (37,2m2 x 0,5m = ok. 19m3) | m3 | 19
1.2 | Grupa | ROBOTY ZIEMNE
1.2.1 | Element | Wykonanie wykopów
1.2.1.1 | KNRW 201/201/11 (2) | Wykopy wykonane mechanicznie w ziemi kat. III-IV z transportem urobku samochodem samowyładowczym na odległość do 1 km | m3 | 8390.4
1.2.2 | Element | Wykonanie nasypów
1.2.2.1 | KNKRB 6/104/2 | Nasypy wykonane mechanicznie z gruntu kat. I-II dostarczonego transportem kołowym | m3 | 3496
1.3 | Grupa | PODBUDOWY
1.3.1 | Element | Podbudowa pod drogę, zjazdy i drogę rowerową
1.3.1.1 | KNNR 6/103/3 (2) | Profilowanie i zagęszczanie podłoża pod warstwy konstrukcyjne nawierzchni drogi, zjazdów i pobocza, wykonywane mechanicznie, kategoria gruntu II-VI, walec statyczny | m2 | 2307
1.3.1.2 | KNR 231/104/5 | Warstwa odsączająca z pospółki, zageszczenie mechaniczne, grubość warstwy po zagęszczeniu·10·cm (docelowo 20cm) - droga | m2 | 15317
1.3.1.3 | KNNR 6/204/3 | Podbudowa z kruszywa niezwiązanego C50/30, warstwa dolna, po uwałowaniu 20·cm (docelowo 25cm) - droga i zjazdy | m2 | 14089
1.3.2 | Element | Oczyszczenie i skropienie warstw konstrukcyjnych pod drogę
1.3.2.1 | AT 3/202/2 | Mechaniczne oczyszczenie i skropienie emulsją asfaltową na zimno pod warstwę wiążącą, zużycie emulsji 0,5·kg/m2 | m2 | 14089
1.3.2.2 | AT 3/202/2 | Mechaniczne oczyszczenie i skropienie emulsją asfaltową na zimno pod warstwę ścieralną, zużycie emulsji 0,5·kg/m2 | m2 | 13667
1.4 | Grupa | NAWIERZCHNIE
1.4.1 | Element | Nawierzchnia drogi i zjazdów
1.4.1.1 | KNKRB 6/306/1 (1) | Nawierzchnie z betonu asfaltowego AC11W, warstwa wiążąca asfaltowa, gr. 4 cm | m2 | 13667
1.4.1.2 | KNKRB 6/306/2 (2) | Nawierzchnie z betonu asfaltowego AC11W, każdy nast. 1 cm warstwy Krotność: 3 | m2 | 13667
1.4.1.3 | KNKRB 6/306/1 (1) | Nawierzchnie z betonu asfaltowego AC11S, warstwa ścieralna asfaltowa, gr. 4 cm | m2 | 13399
1.4.1.4 | KNKRB 6/306/2 (1) | Nawierzchnie z betonu asfaltowego AC11S, każdy nast. 1 cm warstwy | m2 | 13399
1.4.2 | Grupa | ELEMENTY ULIC
1.4.2.1 | Element | Krawężniki i obrzeża
1.4.2.1.1 | KNR 231/401/2 | Rowki pod ławy krawężnikowe i obrzeża, grunt kategorii III-IV | m | 12
1.4.2.1.2 | KNKRB 6/401/4 (1) | Ławy pod kraweżniki - ława z mieszanki betonowej z oporem | m3 | 1
1.4.2.1.3 | KNR 231/407/5 | Krawężniki betonowe, podsypka cementowo - piask. z wypełnieniem spoin zaprawą cementową | m | 12
1.5 | Grupa | ROBOTY WYKOŃCZENIOWE
1.5.1 | Element | Wykonanie pobocza żwirowego
1.5.1.1 | KNNR 6/204/1 | Wykonanie pobocza z kruszywa niezwiazanego C50/30, grubość warstwy po zagęszczeniu 10 cm | m2 | 2796
1.5.2 | Element | Budowa rowów przydrożnych
1.5.2.1 | KNRW 201/201/11 (2) | Wykopy wykonane mechanicznie w ziemi kat. III-IV z transportem urobku samochodem samowyładowczym na odległość do 1 km | m3 | 1160
1.5.3 | Grupa | URZĄDZENIA BEZPIECZEŃSTWA RUCHU
1.5.3.1 | Element | Oznakowanie pionowe
1.5.3.1.1 | KNR 231/401/3 | Wkopanie słupków stalowych do znaków drogowych | m | 5.5
1.5.3.1.2 | KNNR 6/702/1 (1) | Ustawienie słupków do znaków drogowych z rur stalowych ocynkowanych o średnicy 60,3 mm z kotwą | szt | 22
1.5.3.1.3 | KNR 202/201/1 (1) | Betonowanie słupków stalowych do znaków drogowych | m3 | 1.1
1.5.3.1.4 | KNNR 6/702/5 | Ustawienie znaków drogowych odblaskowych II generacji, średniej wielkości na tarczach stalowych obustrinnie ocynkownych z zamocowaniem na ustawionych słupkach z rur stalowych | szt | 22
1.5.3.2 | Element | Oznakowanie poziome
1.5.3.2.1 | KNNR 6/705/6 | Wykonanie oznakowania poziomego | m2 | 42