## zestawienie wyposażenia
Lp. | nazwa artykułu | j.m. | ilość | Wymagany dokument do oferty przetargowej | Producent wskazać w ofercie/ we wniosku materiałowym/ na wezwanie | Typ/model wskazać w ofercie/ we wniosku materiałowym/ na wezwanie
1.0 | Koszykówka - boisko centralne
1.1 | Elektrycznie składana konstrukcja podstropowa do zawieszania tablic do koszykówki zgodna z wymogami FIBA. Konstrukcja podstropowa do zawieszania tablic do koszykówki typu H-FIBA ​, przeznaczona do mocowania tablic ze szkła hartowanego o wymiarach 180×105 cm. Rama ma być składana do tyłu. Konstrukcja ma być podciągana za pomocą silnika elektrycznego i dwóch niezależnych lin stalowych nawiniętych na specjalnie zaprojektowany bęben. Tablica ma być mocowana do ramy głównej (przedniej) za pomocą specjalnie zaprojektowanych uchwytów i cybantów, co ma umożliwiać dodatkową, precyzyjną regulację wysokości zawieszenia tablicy/obręczy (+/- 5 cm). Kolor konstrukcji: biały (RAL 9010). Sterowanie: - przełącznik kluczykowy z funkcją podtrzymania zgodnie z normą DIN 7892:2017, zapewniający możliwość natychmiastowego zatrzymania urządzenia w przypadku spostrzeżenia zagrożenia lub awarii - oraz pilot (do zdalnego sterowania). Minimalne parametry: - rama nośna przednia (główna), wykonana z profili stalowych 80x40x3, 60x40x2, 60x30x2 i 50x30x2 i 30x30x3 mm, zespawana ze sobą, malowana proszkowo, połączona z konstrukcją adaptacyjną za pomocą pary łożysk (nie dopuszcza się niełożyskowanych zawiasów) - stelaże składane (nożyce), wykonane z profili stalowych 40x40x3 mm; spawane i malowane proszkowo - konstrukcja adaptacyjna składająca się z dwóch belek 120x80x3 mm zamontowanych w rozstawie osiowym 175 cm, zgodnie z wymaganiami FIBA (długość uzależniona od całkowitej odległości stropu od dachu) wraz z zestawem indywidualnie projektowanych wsporników malowanych proszkowo (dostosowanych do rodzaju i kształtu stropu), nadających się do dźwigarów drewnianych - silnik jednofazowy w ocynkowanej konsoli 250 Nm (moc 710W; natężenie 3,2A); w celu zapewnienia cichej i bezobsługowej pracy silnik ma być zamontowany w konsoli ze specjalnym łożyskiem, a dodatkowo wał, na którym nawijane są stalowe liny ma posiadać toczone rowki - uchwyt do mocowania urządzenia zabezpieczającego (hamulca) ma być wykonany ze stali malowanej proszkowo - komplet elementów montażowych (cybanty, śruby, blaszki, podkładki, nakrętki, blaszki łączące, liny stalowe, wyłącznik kluczykowy itp.) - elementy montażowe stalowe mają być zabezpieczone przed korozją poprzez cynkowanie galwaniczne (śruby i nakrętki w klasie 8.8 lub wyższej). | szt. | 2 | Certyfikat uprawniający do oznaczenia wyrobu znakiem bezpieczeństwa B lub Certyfikat zgodności z normą wydany przez jednostkę akredytowaną przez Polskie Centrum Akredytacji lub inną jednostkę notyfikowaną przez Komisje Europejską
1.2 | Urządzenie bezpieczeństwa dla konstrukcji podnoszonych z napędem elektrycznym. Blokuje kosz w przypadku zerwania pasów, lin napędowych lub uszkodzenia silnika. Dla konstrukcji do wys. 10 m. | szt. | 2 | Deklaracja zgodności (wskazująca m.in. producenta i dystrybutora oraz typ/model)
1.3 | Elektryczny mechanizm regulacji wysokości tablicy 180×105 cm w zakresie 260-305 cm Minimalne parametry: - sterowany elektrycznie – za pomocą przełącznika dźwigniowego lub kluczykowego z funkcją podtrzymania - otwory montażowe wg DIN 7899 (1200×600 mm) - przeznaczony do tablic do koszykówki o wymiarach 180×105 cm wykonanych ze szkła hartowanego zainstalowanego na metalowej ramie nośnej - stalowa konstrukcja zabezpieczona antykorozyjnie przez cynkowanie galwaniczne (elementy ruchome) i lakierowanie proszkowe na kolor biały (RAL 9010, elementy stałe) - w zestawie urządzenie sterujące (przełącznik kluczykowy lub przełącznik dźwigniowy) - zasilanie: 230V, 50 Hz - podnoszenie i opuszczanie za pomocą siłownika liniowego 24V (siła: 3000 N) | szt. | 2 | Certyfikat uprawniający do oznaczenia wyrobu znakiem bezpieczeństwa B lub Certyfikat zgodności z normą wydany przez jednostkę akredytowaną przez Polskie Centrum Akredytacji
1.4 | Profesjonalna tablica do koszykówki o wymiarach 180x105 cm, wykonana ze szkła hartowanego o grubości 10-12 mm. Znakowanie wewnętrznej linii taśmą o szerokości 5 cm w kolorze białym. Tablica mocowana jest do ramy wzmacniającej (wykonanej z zamkniętych profili stalowych 35x35 mm, lakierowanej proszkowo na dowolny kolor z palety RAL) za pomocą kątowników (53x50 mm)malowanych w kolorze białym RAL 9003 mat. Tablica posiada wycięcie w miejscu mocowania obręczy (obręcz mocowana jest bezpośrednio do ramy stalowej, co znacznie zwiększa trwałość tablicy). Znakowanie i rozstaw otworów mocujących zgodnie z PN-EN 1270. | szt. | 2 | Certyfikat uprawniający do oznaczenia wyrobu znakiem bezpieczeństwa B lub Certyfikat zgodności z normą wydany przez jednostkę akredytowaną przez Polskie Centrum Akredytacji lub inną jednostkę notyfikowaną przez Komisje Europejską
1.5 | Osłona dolnej krawędzi tablicy 180x105 cm w kolorze niebieskim. Wykonana (wylewana w formie) z poliuretanu (nie dopuszcza sie klejonej z pianki). Szerokość wewn. 55 mm. Mocowana do tablicy za pomocą kołków. | szt. | 2 | Certyfikat uprawniający do oznaczenia wyrobu znakiem bezpieczeństwa B lub Certyfikat zgodności z normą wydany przez jednostkę akredytowaną przez Polskie Centrum Akredytacji lub inną jednostkę notyfikowaną przez Komisje Europejską
1.6 | Obręcz do koszykówki profesjonalna, uchylna, na sprężynach lub siłowniku gazowym. Bezhakowy system mocowania siatki (tulejki przelotowe z prętem wykonanym ze stali nierdzewnej). Malowana proszkowo. Kolor i rozstaw otworów zgodny z normą PN-EN 1270. | szt. | 2 | Certyfikat uprawniający do oznaczenia wyrobu znakiem bezpieczeństwa B lub Certyfikat zgodności z normą wydany przez jednostkę akredytowaną przez Polskie Centrum Akredytacji lub inną jednostkę notyfikowaną przez Komisje Europejską
1.7 | Siatka do obręczy turniejowa, biała, sznur 5 mm, 12 zaczepów. | szt. | 2 | Certyfikat uprawniający do oznaczenia wyrobu znakiem bezpieczeństwa B lub Certyfikat zgodności z normą wydany przez jednostkę akredytowaną przez Polskie Centrum Akredytacji lub inną jednostkę notyfikowaną przez Komisje Europejską
1.8 | Montaż konstrukcji podwieszanej z napędem elektrycznym. | szt. | 2
2.0 | Koszykówka - 2 boiska treningowe (poprzeczne)
2.1 | Konstrukcja do koszykówki podnoszona elektrycznie (naścienna) o wysięgu 350 cm Mocowana na ścianie lub filarze, wciągana do góry (przy użyciu napędu elektrycznego) konstrukcja do mocowania tablic do koszykówki typ 3 wg EN 1270. Konstrukcja ma być podciągana za pomocą silnika elektrycznego i dwóch niezależnych pasów poliestrowych nawijanych na bęben. Kolor konstrukcji: biały (RAL 9010). Sterowanie: - przełącznik kluczykowy z funkcją podtrzymania zgodnie z normą DIN 7892:2017, zapewniający możliwość natychmiastowego zatrzymania urządzenia w przypadku spostrzeżenia zagrożenia lub awarii - oraz pilot (do zdalnego sterowania). Minimalne parametry: - wykonana z profili stalowych (S235) - wyposażona w silnik jednofazowy w ocynkowanej konsoli 120 Nm (moc 435W; natężenie 1,9A) - konstrukcja w pozycji “do gry” spoczywa na certyfikowanych łańcuchach technicznych nie obciążając silnika - do montażu konsoli silnika, łańcuchów, wsporników hamulca bezpieczeństwa wymagane jest stosowanie kotew chemicznych i prętów gwintowanych - elementy montażowe stalowe mają być zabezpieczone przed korozją poprzez cynkowanie galwaniczne (śruby i nakrętki w klasie 8.8 lub wyższej). | szt. | 2 | Certyfikat uprawniający do oznaczenia wyrobu znakiem bezpieczeństwa B lub Certyfikat zgodności z normą wydany przez jednostkę akredytowaną przez Polskie Centrum Akredytacji lub inną jednostkę notyfikowaną przez Komisje Europejską
2.2 | Konstrukcja do koszykówki podnoszona elektrycznie (naścienna) o wysięgu 225 cm Mocowana na ścianie lub filarze, wciągana do góry (przy użyciu napędu elektrycznego) konstrukcja do mocowania tablic do koszykówki typ 3 wg EN 1270. Konstrukcja ma być podciągana za pomocą silnika elektrycznego i dwóch niezależnych pasów poliestrowych nawijanych na bęben. Kolor konstrukcji: biały (RAL 9010). Sterowanie: - przełącznik kluczykowy z funkcją podtrzymania zgodnie z normą DIN 7892:2017, zapewniający możliwość natychmiastowego zatrzymania urządzenia w przypadku spostrzeżenia zagrożenia lub awarii - oraz pilot (do zdalnego sterowania). Minimalne parametry: - wykonana z profili stalowych (S235) - wyposażona w silnik jednofazowy w ocynkowanej konsoli 120 Nm (moc 435W; natężenie 1,9A) - konstrukcja w pozycji “do gry” spoczywa na certyfikowanych łańcuchach technicznych nie obciążając silnika - do montażu konsoli silnika, łańcuchów, wsporników hamulca bezpieczeństwa wymagane jest stosowanie kotew chemicznych i prętów gwintowanych - elementy montażowe stalowe mają być zabezpieczone przed korozją poprzez cynkowanie galwaniczne (śruby i nakrętki w klasie 8.8 lub wyższej). | szt. | 2 | Certyfikat uprawniający do oznaczenia wyrobu znakiem bezpieczeństwa B lub Certyfikat zgodności z normą wydany przez jednostkę akredytowaną przez Polskie Centrum Akredytacji lub inną jednostkę notyfikowaną przez Komisje Europejską
2.3 | Urządzenie bezpieczeństwa dla konstrukcji podnoszonych z napędem elektrycznym. Blokuje kosz w przypadku zerwania pasów, lin napędowych lub uszkodzenia silnika. Dla konstrukcji do wys. 10 m. | szt. | 4 | Deklaracja zgodności (wskazująca m.in. producenta i dystrybutora oraz typ/model)
2.4 | Manualny mechanizm regulacji wysokości tablicy 180×105 cm w zakresie 260-305 cm Minimalne parametry: - otwory montażowe wg DIN 7899 (1200×600 mm) - przeznaczony do tablic do koszykówki o wymiarach 180×105 cm wykonanych ze szkła hartowanego zainstalowanego na metalowej ramie nośnej - stalowa konstrukcja zabezpieczona antykorozyjnie przez cynkowanie galwaniczne (elementy ruchome). | szt. | 4 | Certyfikat uprawniający do oznaczenia wyrobu znakiem bezpieczeństwa B lub Certyfikat zgodności z normą wydany przez jednostkę akredytowaną przez Polskie Centrum Akredytacji lub inną jednostkę notyfikowaną przez Komisje Europejską
2.5 | Profesjonalna tablica do koszykówki o wymiarach 180x105 cm, wykonana ze szkła hartowanego o grubości 10-12 mm. Znakowanie wewnętrznej linii taśmą o szerokości 5 cm w kolorze białym. Tablica mocowana jest do ramy wzmacniającej (wykonanej z zamkniętych profili stalowych 35x35 mm, lakierowanej proszkowo na dowolny kolor z palety RAL) za pomocą kątowników (53x50 mm)malowanych w kolorze białym RAL 9003 mat. Tablica posiada wycięcie w miejscu mocowania obręczy (obręcz mocowana jest bezpośrednio do ramy stalowej, co znacznie zwiększa trwałość tablicy). Znakowanie i rozstaw otworów mocujących zgodnie z PN-EN 1270. | szt. | 4 | Certyfikat uprawniający do oznaczenia wyrobu znakiem bezpieczeństwa B lub Certyfikat zgodności z normą wydany przez jednostkę akredytowaną przez Polskie Centrum Akredytacji lub inną jednostkę notyfikowaną przez Komisje Europejską
2.6 | Osłona dolnej krawędzi tablicy 180x105 cm w kolorze niebieskim. Wykonana (wylewana w formie) z poliuretanu (nie dopuszcza sie klejonej z pianki). Szerokość wewn. 55 mm. Mocowana do tablicy za pomocą kołków. | szt. | 4 | Certyfikat uprawniający do oznaczenia wyrobu znakiem bezpieczeństwa B lub Certyfikat zgodności z normą wydany przez jednostkę akredytowaną przez Polskie Centrum Akredytacji lub inną jednostkę notyfikowaną przez Komisje Europejską
2.7 | Obręcz do koszykówki profesjonalna, uchylna, na sprężynach lub siłowniku gazowym. Bezhakowy system mocowania siatki (tulejki przelotowe z prętem wykonanym ze stali nierdzewnej). Malowana proszkowo. Kolor i rozstaw otworów zgodny z normą PN-EN 1270. | szt. | 4 | Certyfikat uprawniający do oznaczenia wyrobu znakiem bezpieczeństwa B lub Certyfikat zgodności z normą wydany przez jednostkę akredytowaną przez Polskie Centrum Akredytacji lub inną jednostkę notyfikowaną przez Komisje Europejską
2.8 | Siatka do obręczy turniejowa, biała, sznur 5 mm, 12 zaczepów. | szt. | 4 | Certyfikat uprawniający do oznaczenia wyrobu znakiem bezpieczeństwa B lub Certyfikat zgodności z normą wydany przez jednostkę akredytowaną przez Polskie Centrum Akredytacji lub inną jednostkę notyfikowaną przez Komisje Europejską
2.9 | Montaż koszykówki podnoszonej elektrycznie do góry. | szt. | 4
3.0 | Siatkówka - boisko centralne
3.1 | Słupki do siatkówki Wykonane z profilu aluminiowego np. 80×80 mm, 70 x 120 mm, 100x120 mm wzmocnionego wewnętrznie, z płynną regulacją wysokości siatki (blokowana mimośrodowo). Słupki mają być zabezpieczone antykorozyjnie poprzez anodowanie (naturalny kolor aluminium). Długość pojedynczego słupa: 3 m. Zarówno urządzenie napinające (listwa czynna) jak i mocowania (listwa bierna) siatki mają być ukryte wewnątrz profilu o kształcie litery „C". Konstrukcja słupa i urządzenia napinającego muszą zapewnić płynną regulację wysokości siatki, co ma umożliwić ustawienie jej wysokości dla wszystkich możliwych kategorii wiekowych siatkówki kobiet i mężczyzn oraz badmintona. Zarówno napinacz, jak i pasywne mocowania siatki mają być blokowane mimośrodowo. Kształt profilu np. kwadratowy 80×80 mm, 70x120 mm, 100 x 120 mm, ma zapewniać bardzo dużą odporność na ugięcia, wymaganą na wysokim poziomie rozgrywek. Aparat napinający musi być wyposażony w otwór serwisowy, umożliwiający smarowanie śruby trapezowej. Słupki w dolnej części muszą być wyposażone w blaszkę zamykającą profil, uniemożliwiającą przypadkowe wypadnięcie aparatu napinającego bądź listwy biernej. W komplecie: - słup z jednoczęściowym aparatem napinającym - słup z jednoczęściową listwą bierną (hakami do zaczepienia siatki) - korba napinająca. | kpl | 1 | Certyfikat uprawniający do oznaczenia wyrobu znakiem bezpieczeństwa B lub Certyfikat zgodności z normą wydany przez jednostkę akredytowaną przez Polskie Centrum Akredytacji lub inną jednostkę notyfikowaną przez Komisje Europejską
3.2 | Tuleje do mocowania słupków do siatkówki. Tuleje ze stali nierdzewnej z dnem spawanym dopasowane do kształtu profilu oferowanych słupków (nie dopuszcza się stalowych ocynkowanych lub aluminiowych). | szt. | 2 | Deklaracja zgodności (wskazująca m.in. producenta i dystrybutora oraz typ/model)
3.3 | Rama o średnicy 215 mm +/- 5 mm ma być wykonana ze stali i cynkowana galwanicznie. Otwory umożliwiające przykręcenie do podłogi musza znajdować się wewnątrz ramy (nie dopuszcza się otworów w górnej/widocznej krawędzi ramy). Rama oklejona instalowaną wykładziną w kolorze pola w którym się znajduje. Dekiel o średnicy max. 178 mm ma być wykonany ze sklejki lub szkła akrylowego lub stali i oklejony wykładziną w kolorze pola w którym się znajduje. | szt. | 2 | Deklaracja zgodności (wskazująca m.in. producenta i dystrybutora oraz typ/model)
3.4 | Osłony słupków do siatkówki. Osłony mają mieć sztywną konstrukcję ze sklejki o grubości 0,6 cm i 0,9 cm +/- 0,1 cm, wypełnioną pianką wtórnie spienioną o grubości 3 cm (+/- 0,5 cm) i gęstości 100 kg/m3 (+/- 5 kg/m3). Osłony maja być pokryte tkaniną PVC w kolorze czerwonym (czerwone linie do siatkówki centralnej). Osłona ma składać się na zawiasie (nie dopuszcza się połączenia za pomoca taśm parcianych) oraz ma być mocowana do słupka za pomocą rzepów, w minimum 2 punktach. | kpl | 1 | Certyfikat uprawniający do oznaczenia wyrobu znakiem bezpieczeństwa B lub Certyfikat zgodności z normą wydany przez jednostkę akredytowaną przez Polskie Centrum Akredytacji lub inną jednostkę notyfikowaną przez Komisje Europejską
3.5 | Siatka do siatkówki turniejowa z antenkami. Siatka ma być wykonana z polipropylenu, w kolorze czarnym, grubość minimum 3 mm, oczko 10x10 cm. Linka napinająca stalowa, taśma górna biała 7 cm, taśmy boczne białe 5 cm. Dodatkowo siatka musi być wyposażona w boczne wzmocnienia oraz mocowanie do słupków w minimum 4 punktach. W komplecie antenki jednoczęściowe z kieszeniami, mocowane na rzep. | szt. | 1 | Certyfikat uprawniający do oznaczenia wyrobu znakiem bezpieczeństwa B lub Certyfikat zgodności z normą wydany przez jednostkę akredytowaną przez Polskie Centrum Akredytacji lub inną jednostkę notyfikowaną przez Komisje Europejską
3.6 | Stanowisko sędziowskie do siatkówki Stanowisko ma być wykonane z anodowanego aluminium lub ze stali zabezpieczonej antykorozyjnie poprzez malowanie proszkowe na kolor czerwony (RAL 3020) lub srebrny (RAL 9006). Stanowisko ma być składane (wymiary po złożeniu nie większe niż 235 cm wysokości; 80 cm szerokości; 15 cm grubości). Podest musi posiadać stopniową regulację wysokości (min. 3 poziomy) i musi być wykonany z aluminiowej blachy ryflowanej. Stanowisko musi mieć mocowanie do słupka za pomocą rzepów w minimum 3 punktach. Stanowisko ma mieć kółka ułatwiające transport. Waga: nie więcej niż 50 kg. | szt. | 1 | Certyfikat uprawniający do oznaczenia wyrobu znakiem bezpieczeństwa B lub Certyfikat zgodności z normą wydany przez jednostkę akredytowaną przez Polskie Centrum Akredytacji lub inną jednostkę notyfikowaną przez Komisje Europejską
3.7 | Wieszak na siatkę. Wieszak ma być wykonany ze stali czarnej (cynkowanej galwanicznie) bądź nierdzewnej. Wyposażony w obrotowy uchwyt (z tworzywa lub drewna) i hak do wygodnego zwijania i zawieszania siatki w magazynie. | szt. | 1 | Deklaracja zgodności (wskazująca m.in. producenta i dystrybutora oraz typ/model)
3.8 | Montaż tulei w podłożu (przed instalacją podłogi sportowej w posadzce należy osadzić rury PVC z korkiem - średnica dopasowana do tulei słupka). | szt. | 2
4.0 | Siatkówka - 2 boiska treningowe (poprzeczne)
4.1 | Słupki do siatkówki Wykonane z profilu aluminiowego np. 80×80 mm, 70 x 120 mm, 100x120 mm wzmocnionego wewnętrznie, z płynną regulacją wysokości siatki (blokowana mimośrodowo). Słupki mają być zabezpieczone antykorozyjnie poprzez anodowanie (naturalny kolor aluminium). Długość pojedynczego słupa: 3 m. Zarówno urządzenie napinające (listwa czynna) jak i mocowania (listwa bierna) siatki mają być ukryte wewnątrz profilu o kształcie litery „C". Konstrukcja słupa i urządzenia napinającego muszą zapewnić płynną regulację wysokości siatki, co ma umożliwić ustawienie jej wysokości dla wszystkich możliwych kategorii wiekowych siatkówki kobiet i mężczyzn oraz badmintona. Zarówno napinacz, jak i pasywne mocowania siatki mają być blokowane mimośrodowo. Kształt profilu np. kwadratowy 80×80 mm, 70x120 mm, 100 x 120 mm, ma zapewniać bardzo dużą odporność na ugięcia, wymaganą na wysokim poziomie rozgrywek. Aparat napinający musi być wyposażony w otwór serwisowy, umożliwiający smarowanie śruby trapezowej. Słupki w dolnej części muszą być wyposażone w blaszkę zamykającą profil, uniemożliwiającą przypadkowe wypadnięcie aparatu napinającego bądź listwy biernej. W komplecie: - słup z jednoczęściowym aparatem napinającym - słup z jednoczęściową listwą bierną (hakami do zaczepienia siatki) - korba napinająca. | kpl | 1 | Certyfikat uprawniający do oznaczenia wyrobu znakiem bezpieczeństwa B lub Certyfikat zgodności z normą wydany przez jednostkę akredytowaną przez Polskie Centrum Akredytacji lub inną jednostkę notyfikowaną przez Komisje Europejską
4.2 | Tuleje do mocowania słupków do siatkówki. Tuleje ze stali nierdzewnej z dnem spawanym dopasowane do kształtu profilu oferowanych słupków (nie dopuszcza się stalowych ocynkowanych lub aluminiowych). | szt. | 4 | Deklaracja zgodności (wskazująca m.in. producenta i dystrybutora oraz typ/model)
4.3 | Rama o średnicy 215 mm +/- 5 mm ma być wykonana ze stali i cynkowana galwanicznie. Otwory umożliwiające przykręcenie do podłogi musza znajdować się wewnątrz ramy (nie dopuszcza się otworów w górnej/widocznej krawędzi ramy). Rama oklejona instalowaną wykładziną w kolorze pola w którym się znajduje. Dekiel o średnicy max. 178 mm ma być wykonany ze sklejki lub szkła akrylowego lub stali i oklejony wykładziną w kolorze pola w którym się znajduje. | szt. | 4 | Deklaracja zgodności (wskazująca m.in. producenta i dystrybutora oraz typ/model)
4.4 | Osłony słupków do siatkówki. Osłony mają mieć sztywną konstrukcję ze sklejki o grubości 0,6 cm i 0,9 cm +/- 0,1 cm, wypełnioną pianką wtórnie spienioną o grubości 3 cm (+/- 0,5 cm) i gęstości 100 kg/m3 (+/- 5 kg/m3). Osłony maja być pokryte tkaniną PVC w kolorze czerwonym (czerwone linie do siatkówki centralnej). Osłona ma składać się na zawiasie (nie dopuszcza się połączenia za pomoca taśm parcianych) oraz ma być mocowana do słupka za pomocą rzepów, w minimum 2 punktach. | kpl | 1 | Certyfikat uprawniający do oznaczenia wyrobu znakiem bezpieczeństwa B lub Certyfikat zgodności z normą wydany przez jednostkę akredytowaną przez Polskie Centrum Akredytacji lub inną jednostkę notyfikowaną przez Komisje Europejską
4.5 | Siatka do siatkówki turniejowa z antenkami. Siatka ma być wykonana z polipropylenu, w kolorze czarnym, grubość minimum 3 mm, oczko 10x10 cm. Linka napinająca stalowa, taśma górna biała 7 cm, taśmy boczne białe 5 cm. Dodatkowo siatka musi być wyposażona w boczne wzmocnienia oraz mocowanie do słupków w minimum 4 punktach. W komplecie antenki jednoczęściowe z kieszeniami, mocowane na rzep. | szt. | 1 | Certyfikat uprawniający do oznaczenia wyrobu znakiem bezpieczeństwa B lub Certyfikat zgodności z normą wydany przez jednostkę akredytowaną przez Polskie Centrum Akredytacji lub inną jednostkę notyfikowaną przez Komisje Europejską
4.6 | Wieszak na siatkę. Wieszak ma być wykonany ze stali czarnej (cynkowanej galwanicznie) bądź nierdzewnej. Wyposażony w obrotowy uchwyt (z tworzywa lub drewna) i hak do wygodnego zwijania i zawieszania siatki w magazynie. | szt. | 1 | Deklaracja zgodności (wskazująca m.in. producenta i dystrybutora oraz typ/model)
4.7 | Montaż tulei w podłożu (przed instalacją podłogi sportowej w posadzce należy osadzić rury PVC z korkiem - średnica dopasowana do tulei słupka). | szt. | 4
5.0 | Tenis - boisko centralne
5.1 | Słupek do tenisa ziemnego czynny (z aparatem napinającym). Wykonany z anodowanego aluminium. Średnica 100 mm. Lekkki, mocowany w tulei. Mocowanie siatki za pomocą pręta (na całej wysokości słupka), przez oczka od strony kortu. Słupek wyposażony w: - mechanizm napinający o regulowanej wysokości (montaż siatki o dowolnej długości linki), na szynie, blokowany śrubą; - przekładnie ślimakową, - demontowalną korbę - plastikowe kółka prowadzące linkę - zaślepkę profilu Waga 6 kg (+/- 0,5 kg). | szt | 1 | Certyfikat uprawniający do oznaczenia wyrobu znakiem bezpieczeństwa B lub Certyfikat zgodności z normą wydany przez jednostkę akredytowaną przez Polskie Centrum Akredytacji lub inną jednostkę notyfikowaną przez Komisje Europejską
5.2 | Słupek do tenisa ziemnego bierny (bezobsługowy). Wykonany z anodowanego aluminium. Średnica 100 mm. Lekkki, mocowany w tulei. Mocowanie siatki za pomocą pręta (na całej wysokości słupka), przez oczka od strony kortu. Słupek wyposażony w: - plastikowe kółka prowadzące linkę - zaślepkę profilu - hak do zeczepienia linki po zewnętrznej stronie słupka Waga 5 kg (+/- 0,5 kg). | szt | 1 | Certyfikat uprawniający do oznaczenia wyrobu znakiem bezpieczeństwa B lub Certyfikat zgodności z normą wydany przez jednostkę akredytowaną przez Polskie Centrum Akredytacji lub inną jednostkę notyfikowaną przez Komisje Europejską
5.3 | Tuleja profilu 100 mm wykonana ze stali ocynkowanej. Głębokość: 335 mm. | szt | 2 | Deklaracja zgodności (wskazująca m.in. producenta i dystrybutora oraz typ/model)
5.4 | Rama o średnicy 215 mm +/- 5 mm ma być wykonana ze stali i cynkowana galwanicznie. Otwory umożliwiające przykręcenie do podłogi musza znajdować się wewnątrz ramy (nie dopuszcza się otworów w górnej/widocznej krawędzi ramy). Rama oklejona instalowaną wykładziną w kolorze pola w którym się znajduje. Dekiel o średnicy max. 178 mm ma być wykonany ze sklejki lub szkła akrylowego lub stali i oklejony wykładziną w kolorze pola w którym się znajduje. | szt. | 4 | Deklaracja zgodności (wskazująca m.in. producenta i dystrybutora oraz typ/model)
5.5 | Profesjonalna siatka do tenisa ziemnego. Wymiary: 12,72x1,07 m. Taśma górna jest wykonana z bardzo wytrzymałego poliestru. Siatka bezwęzłowa, poliestrowa, grubość min. 3 mm. Kolor czarny. | szt | 1 | Certyfikat uprawniający do oznaczenia wyrobu znakiem bezpieczeństwa B lub Certyfikat zgodności z normą wydany przez jednostkę akredytowaną przez Polskie Centrum Akredytacji lub inną jednostkę notyfikowaną przez Komisje Europejską
5.6 | Taśma ściągająca siatkę do tenisa ziemnego wraz z obciążnikiem | kpl | 1 | Deklaracja zgodności (wskazująca m.in. producenta i dystrybutora oraz typ/model)
5.7 | Podpórki do gry singlowej, aluminiowe. Podstawa z blachy o gr. 3 mm i średnicy 70 mm, słupek z rurki o średnicy 22 mm. Część górna (widełki) spawane, z pręta o średnicy 8 mm. Wysokość 1,07 m. | kpl | 1 | Deklaracja zgodności (wskazująca m.in. producenta i dystrybutora oraz typ/model)
5.8 | Stanowisko sędziowskie do tenisa ziemnego. Wykonane z aluminium, skręcane, z siedziskiem polipropylenowym (z wysokim oparciem, standardowo w kolorze żółtym) i podłokietnikami. Schody wykonane z aluminiowej blachy ryflowanej, podłokietniki z rury aluminiowej ø35 mm. | szt | 1 | Certyfikat uprawniający do oznaczenia wyrobu znakiem bezpieczeństwa B lub Certyfikat zgodności z normą wydany przez jednostkę akredytowaną przez Polskie Centrum Akredytacji lub inną jednostkę notyfikowaną przez Komisje Europejską
5.9 | Wieszak na siatkę. Wieszak ma być wykonany ze stali czarnej (cynkowanej galwanicznie) bądź nierdzewnej. Wyposażony w obrotowy uchwyt (z tworzywa lub drewna) i hak do wygodnego zwijania i zawieszania siatki w magazynie. | szt. | 1 | Deklaracja zgodności (wskazująca m.in. producenta i dystrybutora oraz typ/model)
5.10 | Montaż tulei w podłożu (przed instalacją podłogi sportowej w posadzce należy osadzić rury PVC z korkiem - średnica dopasowana do tulei słupka). | szt. | 2
6.0 | Piłka ręczna - boisko centralne
6.1 | Bramka do piłki ręcznej 3,00x2,00 m - TYP 2 (zgodnie z PN-EN 749) Światło bramki: - wykonane z profilu aluminiowego o przekroju kwadratowym (80x80 mm), z wewnętrznym użebrowaniem przeciwdziałającym odkształceniom - skręcane (narożniki spawane) przy pomocy aluminiowych łączników - malowane dwukrotnie (podkład + pasy) proszkowo na kolor biały (RAL 9003) oraz czarny (RAL 9005). Szkielet bramki: - wykonany z rury stalowej o średnicy 35 mm i grubości min. 2 mm - malowany proszkowo na kolor biały (RAL 9003) - składany bez użycia narzędzi, ułatwiający przenoszenie i magazynowanie - głębokość wewnątrz szkieletu (mierzona od tylnej krawędzi słupka do początku łuku): góra: 100 cm, dół: 130 cm. W komplecie: - talerzyki cynkowane galwanicznie o grubości min. 4 mm i średnicy min. 75 mm (4 szt.) z wspawaną nakrętką M12 (do montażu bramek do posadzek drewnianych bądź syntetycznych nawierzchni klejonych do płyt OSB) - bezpieczne pokrętła ogumowane w kolorze szarym z trzpieniem gwintowanym o długości min. 30 mm (do mocowania bramki do podłoża - 4 szt.) - komplet narzędzi do montażu - białe zapinki (mocowanie siatki do światła bramki - 35 szt. dla jednej bramki), wymienne, odporne na warunki atmosferyczne - białe zaczepy siatki (mocowanie siatki do szkieletu - 30 szt. dla jednej bramki), wymienne, odporne na warunki atmosferyczne. Ostateczna kolorystyka bramki do potwierdzenia na etapie realizacji. | szt. | 2 | Certyfikat Międzynarodowej Federacji Piłki Recznej (IHF) Certyfikat uprawniający do oznaczenia wyrobu znakiem bezpieczeństwa B lub Certyfikat zgodności z normą wydany przez jednostkę akredytowaną przez Polskie Centrum Akredytacji lub inną jednostkę notyfikowaną przez Komisje Europejską
6.2 | Siatka na bramkę do piłki ręcznej (3,00x2,00 m) Głębokość: góra: 80 cm, dół: 100 cm. Wykonana z linki polipropylenowej o grubości min. 5 mm, w kolorze białym. Łączenie bezwęzłowe, oczko maksymalnie 10x10 cm. W komplecie łapacz z polipropylenu o gr. 5 mm (oczko 10x10 cm) w kolorze białym, z obciążeniem dolnej krawędzi o wadze 400 g/mb (+/- 10 g) oraz linka mocująca łapacz do siatki (na 4 lub 5 oczku). Ostateczna kolorystyka siatki i łapacza do potwierdzenia na etapie realizacji. | para | 1 | Certyfikat uprawniający do oznaczenia wyrobu znakiem bezpieczeństwa B lub Certyfikat zgodności z normą wydany przez jednostkę akredytowaną przez Polskie Centrum Akredytacji lub inną jednostkę notyfikowaną przez Komisje Europejską
6.3 | Linki elastyczne do montażu siatki do światła i szkieletu bramki. Nie dopuszcza się bezpośredniego montażu siatki do światła i szkieletu (za pomocą zapinek i zaczepów – element bramki). W zapince i zaczepie umieszcza się linką elastyczną, która wcześniej ma być poprzeplatana przy krawędziach siatki. | kpl. | 1 | Deklaracja zgodności (wskazująca m.in. producenta i dystrybutora oraz typ/model)
6.4 | Frezowanie otworów, montaż talerzyków i skręcenie bramki na gotowo do użycia. | kpl. | 1
7.0 | Piłka nożna - boisko centralne
7.1 | Bramka do piłki nożnej 5,00x2,00 m - TYP 3 (zgodnie z PN-EN 748) Światło bramki: - wykonane z profilu aluminiowego o przekroju owalnym (120x100 mm), z wewnętrznym użebrowaniem przeciwdziałającym odkształceniom - skręcane (narożniki spawane) przy pomocy aluminiowych łączników - malowane proszkowo na kolor biały (RAL 9003). Szkielet bramki: - wykonany z rury stalowej o średnicy 35 mm i grubości min. 2 mm - malowany proszkowo na kolor biały (RAL 9003) - składany bez użycia narzędzi, ułatwiający przenoszenie i magazynowanie - głębokość wewnątrz szkieletu (mierzona od tylnej krawędzi słupka do początku łuku): góra: 120 cm, dół: 150 cm. W komplecie: - talerzyki cynkowane galwanicznie o grubości min. 4 mm i średnicy min. 75 mm (4 szt.) z wspawaną nakrętką M12 (do montażu bramek do posadzek drewnianych bądź syntetycznych nawierzchni klejonych do płyt OSB) - bezpieczne pokrętła ogumowane w kolorze szarym z trzpieniem gwintowanym o długości min. 30 mm (do mocowania bramki do podłoża - 4 szt.) - komplet narzędzi do montażu - białe zapinki (mocowanie siatki do światła bramki - 45 szt. dla jednej bramki), wymienne, odporne na warunki atmosferyczne - białe zaczepy siatki (mocowanie siatki do szkieletu - 50 szt. dla jednej bramki), wymienne, odporne na warunki atmosferyczne. | szt. | 2 | Certyfikat uprawniający do oznaczenia wyrobu znakiem bezpieczeństwa B lub Certyfikat zgodności z normą wydany przez jednostkę akredytowaną przez Polskie Centrum Akredytacji
7.2 | Siatka na bramkę do piłki ręcznej (5,00x2,00 m) Głębokość: góra: 80 cm, dół: 150 cm. Wykonana z linki polietylenowej o grubości min. 3 mm, w kolorze białym lub niebieskim (ostateczna kolorystyka do uzgodnienia na etapie realizacji). Łączenie węzłowe, oczko maksymalnie 10x10 cm. | para | 1 | Certyfikat uprawniający do oznaczenia wyrobu znakiem bezpieczeństwa B lub Certyfikat zgodności z normą wydany przez jednostkę akredytowaną przez Polskie Centrum Akredytacji lub inną jednostkę notyfikowaną przez Komisje Europejską
7.3 | Linki elastyczne do montażu siatki do światła i szkieletu bramki. Nie dopuszcza się bezpośredniego montażu siatki do światła i szkieletu (za pomocą zapinek i zaczepów – element bramki). W zapince i zaczepie umieszcza się linką elastyczną, która wcześniej ma być poprzeplatana przy krawędziach siatki. | kpl. | 1 | Deklaracja zgodności (wskazująca m.in. producenta i dystrybutora oraz typ/model)
7.4 | Frezowanie otworów, montaż talerzyków i skręcenie bramki na gotowo do użycia. | kpl | 1
8.0 | Unihokej
8.1 | Bramka do unihokeja meczowa, stała, wym. 115x160 cm. Rura stalowa 32 mm lakierowana proszkowo na kolor czerwony RAL 3020. Siatka o oczku 45x45 mm w kolorze czarnym, z łapaczem. | szt. | 2 | Certyfikat Międzynarodowej Federacji Unihokeja (IFF) Certyfikat uprawniający do oznaczenia wyrobu znakiem bezpieczeństwa B lub Certyfikat zgodności z normą wydany przez jednostkę akredytowaną przez Polskie Centrum Akredytacji lub inną jednostkę notyfikowaną przez Komisje Europejską
8.2 | Banda na boisko 16x32m. Banda do unihokeja ma być wykonana z laminatu poliestrowego zbrojonego. System łączenia ma gwarantować idealne dopasowanie elementów przy jednoczesnym zachowaniu bezpieczeństwa graczy. Bandy w kolorze białym. W komplecie 40 elementów 2 m, 4 elementy 1 m, 4 łuki. Minimalne parametry: Element 2m - długość: 200 cm +/- 1 cm, - wysokość: 50 cm+/- 1 cm, - szerokość podstawy: 25 cm +/- 1 cm, - waga: 8 kg +/- 0,8 kg. Element 1m - długość: 100 cm +/- 1 cm, - wysokość: 50 cm+/- 1 cm, - szerokość podstawy: 25 cm +/- 1 cm, - waga: 4 kg +/- 0,5 kg. Łuk - promień: 150 cm +/- 1 cm - wysokość: 50 cm+/- 1 cm - szerokość podstawy: 25 cm +/- 1 cm - waga: 13 kg +/- 1 kg. | kpl. | 1 | Certyfikat Międzynarodowej Federacji Unihokeja (IFF) Certyfikat uprawniający do oznaczenia wyrobu znakiem bezpieczeństwa B lub Certyfikat zgodności z normą wydany przez jednostkę akredytowaną przez Polskie Centrum Akredytacji lub inną jednostkę notyfikowaną przez Komisje Europejską
8.3 | Wózek na 30 elementów band Wózek ma być wykonany ze stali oraz malowany proszkowo na kolor niebieski (RAL 5010) lub srebrny (RAL 9006). Wózek ma mieć: - 4 koła skrętne, w tym 2 z hamulcem - jeden demontowalny bok (możliwość wyjęcia w trakcie układania pierwszych elementów na wózku) - oklejone filcem wewnętrzne krawędzie, w celu zabezpieczenia elementów band przed uszkodzeniem (porysowaniem). Wymiary wózka: - szerokość: 780 mm +/- 10mm - długość: 1510 mm +/- 10mm - wysokość (z kołami): 1475 +/- 25 mm. | szt. | 2 | Certyfikat uprawniający do oznaczenia wyrobu znakiem bezpieczeństwa B lub Certyfikat zgodności z normą wydany przez jednostkę akredytowaną przez Polskie Centrum Akredytacji lub inną jednostkę notyfikowaną przez Komisje Europejską
9.0 | Drabinki gimnastyczne
9.1 | Drabinka gimnastyczna przyścienna 1,8x3,00 m (podwójna) Boki wykonane są z drewna iglastego 30x100 mm, szczeble ze sklejki równoległowarstwowej 30x40 mm. | szt | 12 | Certyfikat uprawniający do oznaczenia wyrobu znakiem bezpieczeństwa B lub Certyfikat zgodności z normą wydany przez jednostkę akredytowaną przez Polskie Centrum Akredytacji lub inną jednostkę notyfikowaną przez Komisje Europejską
9.2 | Drabinka gimnastyczna przyścienna 1,8x2,5 m (podwójna) Boki wykonane są z drewna iglastego 30x100 mm, szczeble ze sklejki równoległowarstwowej 30x40 mm. | szt | 4 | Certyfikat uprawniający do oznaczenia wyrobu znakiem bezpieczeństwa B lub Certyfikat zgodności z normą wydany przez jednostkę akredytowaną przez Polskie Centrum Akredytacji lub inną jednostkę notyfikowaną przez Komisje Europejską
9.3 | Wspornik mocujący belkę do ściany lub słupa Wykonany ze stali, malowany proszkowo na dowolny kolor z palety RAL. | szt | 32 | Deklaracja zgodności (wskazująca m.in. producenta i dystrybutora oraz typ/model)
9.4 | Belka mocująca drabinki gimnastyczne (np. między słupami) Profil stalowy 40x40 mm, malowany proszkowo na dowolny kolor z palety RAL. Wymaga się zastosowania belki górnej i dolnej (nie dopuszcz się mocowania dołu drabin do podłogi). | mb | 63.6 | Deklaracja zgodności (wskazująca m.in. producenta i dystrybutora oraz typ/model)
9.5 | Wspornik skręcony, mocujący drabinkę do belki Wykonany z blachy stalowej, cynkowany galwanicznie. Ilośc przy montażu w 8 ciągach po 2 drabinki. | szt | 80 | Deklaracja zgodności (wskazująca m.in. producenta i dystrybutora oraz typ/model)
9.6 | Montaż drabinki podwójnej | szt | 16
10.0 | Drążek gimnastyczny
10.1 | Drążek gimnastyczny jednopolowy, wolnostojący Drażek składa się z 2 szt. słupów wykonanych z rury aluminiowej anodowanej o średnicy 100 mm (grubość ścianki minimum 5 mm). W każdym słupie 19-stopniowa (skokowa) regulacja wysokości zawieszenia drążka w zakresie 80-260 cm (co 10 cm). W dolnej części słupa zaślepka gumowa, zamykająca profil, zabezpieczajaca podłogę sportową przed uszkodzeniem w trakcie montazu/demontażu. W górnej cześci słupa zaślepka z tworzywa zamykająca profil. W słupie uchwyty umozliwiajace opuszczanie i podnoszenie (przy montażu/demontażu). W komplecie: - zaciski do tulei podłogowej, - 2 tuleje podłogowe wykonane ze stali nierdzewnej a przyspawanym dnem (Ø108 mm, głębokość 472 mm) - 1 drążek z nierdzewnej stali szlachetnej o średnicy 28 mm, z obustronnym mocowaniem widelcowym, klinem ustalajacym i zabezpieczajacym. | szt. | 1 | Certyfikat uprawniający do oznaczenia wyrobu znakiem bezpieczeństwa B lub Certyfikat zgodności z normą wydany przez jednostkę akredytowaną przez Polskie Centrum Akredytacji lub inną jednostkę notyfikowaną przez Komisje Europejską
10.2 | Rama o średnicy 215 mm +/- 5 mm ma być wykonana ze stali i cynkowana galwanicznie. Otwory umożliwiające przykręcenie do podłogi musza znajdować się wewnątrz ramy (nie dopuszcza się otworów w górnej/widocznej krawędzi ramy). Rama oklejona instalowaną wykładziną w kolorze pola w którym się znajduje. Dekiel o średnicy max. 178 mm ma być wykonany ze sklejki lub szkła akrylowego lub stali i oklejony wykładziną w kolorze pola w którym się znajduje. | szt. | 2 | Deklaracja zgodności (wskazująca m.in. producenta i dystrybutora oraz typ/model)
10.3 | Montaż tulei w podłożu (przed instalacją podłogi drewnianej należy w posadzce osadzić rury PVC z korkiem - średnica dopasowana do tulei drążka). | szt. | 2
11.0 | Piłkochwyty na ścianach szczytowych
11.1 | Siatka osłonowa PP (polipropylenowa, bezwęzłowa) Grubość splotu 3 mm, oczko 100x100 mm. Kolor zielony, niebieski, czarny, biały (ostateczna kolorystyka siatki do uzgodnienia na etapie realizacji). W górnej części siatki dodatkowe przeszycia 30 i 60 cm. Wymiar siatki: 8,5x25 m z uwzględnieniem marszczenia się. W dolnej części siatki obciążenie dolnej krawędzi 200g/mb. Na szerokości hali linka stalowa w oplocie PVC 4 mm rozpięta na stalowych wspornikach cynkowanych galwanicznie lub malowanych proszkowo na dowolny kolor z palety RAL. W komplecie: - kółka żeglarskie - minimum 4 szt./mb - spinki cynkowane lub kółka teflonowe w kolorze czarnym - minimum 4 szt./mb - system linek umozliwiających ściąganie siatki piłkochwytu w każdą stronę. | kpl | 2 | Certyfikat uprawniający do oznaczania wyrobów znakiem bezpieczeństwa lub certyfikat zgodności z normą wystawiony przez jednostkę akredytowaną przez Polskie Centrum Akredytacji lub inną jednostkę notyfikowaną przez Komisje Europejską. Sprawozdanie z badań odporności na zapalenie zawieszonych pionowo tekstyliów i folii (materiał trudnozapalny).
11.2 | Montaż | kpl | 2
12.0 | Kotara grodząca - dzieląca salę na dwa sektory
12.1 | Konstrukcja rurowa kotary Konstrukcja kotar podnoszonych pionowo jest montowana do dźwigara za pomocą konstrukcji adaptacyjnej, wykonanej z profili stalowych, malowana proszkowo lub cynkowana galwanicznie. Napęd kotary stanowi silnik jednofazowy 250 Nm (230 V; 50 Hz) z mechanicznymi wyłącznikami krańcowymi. Rury stalowe, na które jest nawijana kotara, średnicy Ø 60,3 mm +/- 10 mm. Do rur przykręcone są talerze gięte, pozwalające na równomierne nawijanie pasów poliestrowych rozmieszczonych w odstępie 200 cm (+/- 10 cm). Między talerzami znajdują się uchwyty do zamocowania taśm. Między modułami rurowymi znajdują się łożyskowane uchwyty umożliwiające swobodny ruch obrotowy. Kotara wyposażona jest w mechaniczny hamulec zapobiegający niezamierzonemu rozwinięciu. Sterowanie kotarą odbywa się elektrycznie z zabezpieczonej przed dostępem osób nieupoważnionych centralki sterującej. | kpl | 1 | Certyfikat uprawniający do oznaczania wyrobów znakiem bezpieczeństwa lub certyfikat zgodności z normą wystawiony przez jednostkę akredytowaną przez Polskie Centrum Akredytacji lub inną jednostkę notyfikowaną przez Komisje Europejską.
12.2 | W dolnej części nieprzeźroczysta tkanina poliestrowa, obustronnie powlekana PVC, odporna na promieniowanie UV, wodoodporna, odporna mikrobiologicznie, ognioodporna zgodnie z DIN 4102 B1; gramatura: 700 g / m2 (+/- 50 g). Kolor szary lub biały (do wyboru na etapie realizacji z próbnika producenta). Powyżej siatka ochronna poliamidowa o oczku 40x40 mm, grubość splotu 2-3 mm, kolor szary lub biały (do wyboru na etapie realizacji z próbnika producenta). Wymiar całkowity: L-22,2 x H-8,5m. W górnej części siatki dodatkowe przeszycia 30 i 60 cm. W dolnej krawędzi tkaniny rura stalowa 32x1,5mm. | kpl | 1 | Certyfikat uprawniający do oznaczania wyrobów znakiem bezpieczeństwa lub certyfikat zgodności z normą wystawiony przez jednostkę akredytowaną przez Polskie Centrum Akredytacji lub inną jednostkę notyfikowaną przez Komisje Europejską. Sprawozdanie z badań odporności na zapalenie zawieszonych pionowo tekstyliów i folii (materiał trudnozapalny).
13.0 | Siatki ochronne na okna (ściana wzdłużna po stronie trybuny)
13.1 | Siatka osłonowa poliamidowa, bezwęzłowa. Grubość splotu 2-3 mm, oczko 40x40 mm. Kolor szary lub biały (do wyboru na etapie realizacji z próbnika producenta). Rozpinana na szpilkach z uchem. Mocowana do linki stalowej za pomocą cynkowanycn spinek. | kpl | 1 | Certyfikat uprawniający do oznaczania wyrobów znakiem bezpieczeństwa lub certyfikat zgodności z normą wystawiony przez jednostkę akredytowaną przez Polskie Centrum Akredytacji lub inną jednostkę notyfikowaną przez Komisje Europejską. Sprawozdanie z badań odporności na zapalenie zawieszonych pionowo tekstyliów i folii (materiał trudnozapalny).
13.2 | Montaż | kpl | 2
14.0 | Tablice wyników na hali sportowej - sterowanie bezprzewodowe. Tablice (14.1-14.3) musza pochodzić z produkcji seryjnej - nie dopuszcza się rozwiązań protypowych.
14.1 | Tablica główna do wyświetlania wyników w grach sportowych. Widoczność min. 90 m, kąt widzenia pion/poziom 160 stopni, waga 54 +/- 3 kg, wymiary (szer. x wys. x głęb.) nie większe niż: 2950x1150x80 mm. Zasilanie: 100-240V / 50-60Hz. Maksymalny pobór mocy: 234 W (@230V) Osłona: matowa płyta frontowa z poliwęglanu, przeciwodblaskowa i nietłukąca Sygnał dźwiękowy: 1x wbudowana syrena o mocy 116dB na odległość 1m Moduł środkowy Zegar, punkty: 10 cyfr, czerwone LEDy (20cm) Nazwy drużyn (2x9 liter): żółte LEDy (12cm) Wiadomości reklamowe: do 1000 znaków, żółte LEDy (12cm) Posiadanie piłki (koszykówka), strona zagrywki/serwisu (siatkówka, tenis ziemny): 2 strzałki, czerwone LEDy Numer części, faule drużynowe (koszykówka, futsal), zegar wykluczenia (piłka ręczna, hokej, futsal), wyniki setów (siatkówka, tenis ziemny): 7 cyfr, żółte LEDy (16cm) Czas na żądanie (kosz. siatk.), wykluczenia (piłka ręczna): 2x3 wskaźniki, żółte LEDy Moduły boczne Numer zawodnika: naklejki 4-15 Faule osobiste (koszykówka): 2x12 linii, 6 wskażników LEDowych (5 x zółty + 1 x czerwony) Tablica po wyłączeniu pulpitu (poza meczem) może wyświetlać zegar czasu rzeczywistego i wiadomości reklamowe. Oszczędzanie energii dzięki funkcji automatycznego wyłączania zegara i reklam, np. w nocy. Sterowanie tablicy Bezprzewodowy pulpit o 100-m zasięgu, może pracować do 22 godz. na baterii. Pulpit posiada: - złącza DIN: podłączenie pulpitów między sobą - złącze USB: podłączenie klawiatury albo tabletu lub do aktualizacji oprogramowania. Oprogramowanie wielojęzyczne (w języku polskim, niemieckim i angielskim): siatkówka, koszykówka, piłka ręczna, hokej na lodzie/rolkach, futsal, tenis ziemny + dowolna dyscyplina (możliwość dopasowania do własnych potrzeb lub do dodatkowego sportu). | szt. | 1 | Deklaracja zgodności (wskazująca m.in. producenta i dystrybutora oraz typ/model)
14.2 | Tablica pomocnicza do wyświetlania wyników w grach sportowych. Widoczność min. 60 m, kąt widzenia pion/poziom 160 stopni, waga 13 +/- 1 kg, wymiary (szer. x wys. x głęb.) nie większe niż: 1000x640x80 mm. Zasilanie: 100-240V / 50-60Hz. Maksymalny pobór mocy: 108 W (@230V) Osłona: matowa płyta frontowa z poliwęglanu, przeciwodblaskowa i nietłukąca Sygnał dźwiękowy: 1x wbudowana syrena o mocy 116dB na odległość 1m Wyświetlane informacje Zegar: 4 cyfry, czerwone LEDy (15cm) Punkty: 6 cyfr, czerwone LEDy (15cm) Nazwy drużyn: stały napis GOSPODARZE - GOŚCIE Tablica po wyłączeniu pulpitu (poza meczem) może wyświetlać zegar czasu rzeczywistego. Oszczędzanie energii dzięki funkcji automatycznego wyłączania zegara, np. w nocy. Sterowanie tablicy Bezprzewodowy pulpit o 100-m zasięgu, może pracować do 22 godz. na baterii. Pulpit posiada: - złącza DIN: podłączenie pulpitów między sobą - złącze USB: podłączenie klawiatury albo tabletu lub do aktualizacji oprogramowania. Oprogramowanie wielojęzyczne (w języku polskim, niemieckim i angielskim): siatkówka, koszykówka, piłka ręczna, hokej na lodzie/rolkach, futsal, tenis ziemny + dowolna dyscyplina (możliwość dopasowania do własnych potrzeb lub do dodatkowego sportu). | szt. | 2 | Deklaracja zgodności (wskazująca m.in. producenta i dystrybutora oraz typ/model)
14.3 | Zegary 24/14 s. z powtórzeniem czasu gry. Widoczność min. 90 m, kąt widzenia pion/poziom 160 stopni, waga 7 +/- 1 kg (1 zegar), wymiary (szer. x wys. x głęb.) nie większe niż: 500x470x80 mm (1 zegar). Zasilanie: 100-240V / 50-60Hz. Maksymalny pobór mocy: 135 W (@230V) Osłona: matowa płyta frontowa z poliwęglanu, przeciwodblaskowa i nietłukąca Sygnał dźwiękowy: 1x wbudowana syrena o mocy 116dB na odległość 1m Wyświetlane informacje Pomiar 24/14s: 2 cyfry, czerwone LEDy (16cm) Zegar czasu gry: 4 cyfry, żółte LEDy (9cm) Błąd 24/14s: 1 wskaźnik, czerwone LEDy Sterowanie zegarami 4-przyciskowy bezprzewodowy kontroler: start/stop, pokaż/zgaś zegar, zresetowanie czasu do 14 s. lub do 24 s Kontroler współpracuje z bezprzewodowym pulpitem z tablicy głównej. | kpl. | 1 | Deklaracja zgodności (wskazująca m.in. producenta i dystrybutora oraz typ/model)
14.4 | Konstrukcja mocująca zegary 24 sekundy na koszu podstropowym. Wykonana z profili stalowych lakierowanych proszkowo na kolor biały (RAL 9010). | szt. | 2 | Deklaracja zgodności (wskazująca m.in. producenta i dystrybutora oraz typ/model)
14.5 | Konstrukcja mocująca tablicę wyników. Wykonana z profili stalowych lakierowanych proszkowo na dowolny kolor z palety RAL. | szt. | 1 | Deklaracja zgodności (wskazująca m.in. producenta i dystrybutora oraz typ/model)
14.6 | Konstrukcja mocująca tablicę wyników. Wykonana z profili stalowych lakierowanych proszkowo na dowolny kolor z palety RAL. | szt. | 2 | Deklaracja zgodności (wskazująca m.in. producenta i dystrybutora oraz typ/model)
14.7 | Montaż tablicy wyników i zegarów 24 sek (nie uwzględniono instalacji zasilającej pod tablicę oraz zegary 24/14sekund). Tablice wyników mają możliwość działania „razem” (na jednym boisku) lub „oddzielnie” (na dwóch boiskach poprzecznych). | kpl. | 1
15.0 | Trybuna składana - 132 miejsca siedzące - montowana przed filarami (łączna długość trybuny 22m)
15.1 | Trybuna 3-rzędowa składana ręcznie na ścianę z pneumatycznym wspomaganiem z siedziskami drewnianymi, dla 132 osób. Każda z sekcji trybun zamykana na klucz po złożeniu. Trybuny wyposażone w dostawiane schodki (6 szt.) i barierki po bokach (1L + 1P), głębokość trybuny po złożeniu 27,70 cm +/- 3 cm; głębokość trybuny po rozłożeniu 192 cm. Wykończenie ze sklejki drewnianej, lakierowanej. Elementy stalowe trybuny zabezpieczone antykorozyjnie i malowane proszkowo w dowolnym kolorze z palety RAL. | kpl | 1 | Deklaracja zgodności (wskazująca m.in. producenta i dystrybutora oraz typ/model)
15.2 | Oparcia na trzeci (górny rząd) trybuny z PVC w kolorze szarym, wymiar 2x0,5 m, na 11 modułów trybuny z mocowaniem do ściany oraz wypełnieniem (półką) ze sklejki o grubości min. 10mm między słupami. | kpl | 1 | Deklaracja zgodności (wskazująca m.in. producenta i dystrybutora oraz typ/model)
16.0 | Osłony na słupy po stronie drabin
16.1 | Osłona ochronna na słup Osłona w kształcie litery "C" - 100x600x100 mm, grubośc 5 cm, wysokość 200 cm. Pokrycie z materiału PVC jednostronnie powlekanego, w kolorze wg próbnika producenta (do uzgodnienia). | szt | 7 | Deklaracja zgodności (wskazująca m.in. producenta i dystrybutora oraz typ/model)
16.2 | Montaż osłon na słup. | szt | 7
17.0 | Wyposażenie magazynu
17.1 | Regał magazynowy Regał ma być wykonany ze stali i ocynkowany. Konstrukcja ma być skręcana. Regał musi posiadać minimum 5 półek o udźwigu minimum 225 kg (każda półka). Oczekiwane wymiary regału: - wysokość: 2000 +/- 10 mm, - głębokość: 500 +/- 10 mm, - szerokość: 1000 +/- 10 mm. | szt | 10 | Deklaracja zgodności (wskazująca m.in. producenta i dystrybutora oraz typ/model)
17.2 | Wózek na piłki Wózek na piłki ma być: - wykonany z prętów stalowych, malowanych proszkowo na kolor srebrny (RAL 9006) lub niebieski (RAL 5010) lub ocynkowany galwanicznie - składany (na płasko) - przejezdny, na gumowych (niebrudzących) kółkach. Wózek musi pomieścić około 60 piłek i posiadać 4 kłódki (2 do zamykania dna i 2 do górnej pokrywy). Oczekiwane wymiary wózka: - głębokość: 660 +/- 60 mm, - długość: 1080 +/- 80 mm, - wysokość: 980+/- 130 mm. | szt | 2 | Certyfikat uprawniający do oznaczania wyrobów znakiem bezpieczeństwa lub certyfikat zgodności z normą wystawiony przez jednostkę akredytowaną przez Polskie Centrum Akredytacji lub inną jednostkę notyfikowaną przez Komisje Europejską.
18.0 | Meble do użytku na hali sportowej
18.1 | Stół sędziowski mobilny. Blat w kształcie prostokąta. Podstawa stołu może składać się z centralnie umieszczonego stalowego elementu poprzecznego z przegubową konsolą lub z zastosowaniem innej formy składania ławki. Rama składa się z dwóch zakrzywionych, malowanych proszkowo rur stalowych i 4 blokowanych kółek. Blat stołu ma być wykonany z płyty wiórowej pokrytej żywicą melaminową o grubości min. 19 mm. Obrzeża blatu mają być zabezpieczone poliuretanem. Stół ma posiadać dodatkowe zabezpieczenie przed niekontrolowanym składaniem się blatu np. w formie zaczepu do mocowania blatu w pozycji poziomej i pionowej. Po złożeniu blatu do pionu można zsunąć dowolną liczbę stołów, aby zoptymalizować przestrzeń (zmniejszyć powierzchnię przechowywania). Wymiary 150 cm x 65 cm x 76 cm (długość, szczerość, wysokość) +/- 1 cm. | szt | 2 | Deklaracja zgodności (wskazująca m.in. producenta i dystrybutora oraz typ/model) Certyfikat bezpieczeństwa TUV lub innej jednostki notyfikowanej przez Komisje Europejską
18.2 | Siedzisko wykonane ze strukturalnego polipropylenu o podwójnych ścianach. Oparcie krzesła ma być taliowane (umożliwiające siedzenie tyłem i przodem na krześle). Siedzisko ma być odporne na zabrudzenia i zarysowania. Mocowanie siedziska do ramy ma być niewidoczne. Siedzisko ma posiadać otwór w lędźwiowej części kręgosłupa siedzącego, ułatwiający podnoszenie krzesła. Konstrukcja wykonana z rury jednoczęściowej stalowej giętej, lakierowanej proszkowo na kolor aluminium. Krzesło wyposażone w stabilizującą poprzeczkę między płozami oraz wymienne elementy ślizgowe - filc, zabezpieczający przed porysowaniem podłogi. Krzesło ma posiadać możliwość sztaplowania (minimum 5 krzeseł w stosie). Wymiary: 44 cm x 42,5 cm x 46 cm (długość, szerokość, wysokość) +/- 1 cm. | szt | 4 | Deklaracja zgodności (wskazująca m.in. producenta i dystrybutora oraz typ/model) Certyfikat bezpieczeństwa TUV lub innej jednostki notyfikowanej przez Komisje Europejską
19.0 | Wykładzina ochronna
19.1 | Wykładzina ochronna w płytach, lużno leżąca. Płyty wykonane z włókniny igłowanej (100% PP) w kolorze szarym lub zielonym lub niebieskim (kolor do wyboru na etapie realizacji), na trwałym spodzie antypoślizgowym (polyolefin) w jasnym kolorze, gwarantującym doskonałe przyleganie do podłogi. Wykładzina niebrudząca, odporna na uszkodzenia mechaniczne. Tłumienie dźwięku 18-19dB. Odporna na ogień wg normy EN -13501-1. Wymiary płyty 1000x2000 mm, grubość całkowita co najmniej 7,0 mm, waga 1 płyty 7,2 - 7,6 kg. Wykładzina ochronna musi spełniać wymagania normy PN-EN 1307+A3:2019-01 - Włókiennicze pokrycia podłogowe – Klasyfikacja. Wykładzina gwarantuje pełne zabezpieczenie podłogi sportowej w hali przed niepożądanymi czynnikami, typu: niedopałki papierosów, rozlane płyny, resztki jedzenia, nieodpowiednie obuwie (szpilki, podkute buty). | m2 | 720 | Raport z badań (charakterystyka zachowania się podczas spalania) Atest Higieniczny
19.2 | Wózek do transportu i magazynowania 100 szt. wykładziny ochronnej w płytach, lużno lezącej Konstrukcja wózka wykonana z kształtowników stalowych zimnogiętych 40x40x2mm. Poręcz wykonana z rury stalowej ze szwem Ø 32x2. Całość konstrukcji (stal S 235 o gęstości 7,85 gr/cm3) spawana metodą MAG i malowana proszkowo na kolor srebrny (RAL 9006). Zakończenia profili stalowych stanowią plastikowe zaślepki w kolorze czarnym. Wózek wyposażony w 4 koła skrętne o średnicy 200mm i nośności 400 kg, w tym 2 z hamulcem. Koła z tworzywa elastycznego z oprawą ze stali cynkowanej galwanicznie, przeznaczone do cichej pracy z ciężkimi ładunkami. Dopuszczalne obciążenie wózka 1200 kg. Platforma wózka wykonana ze sklejki wodoodpornej i antypoślizgowej 2000x1000x18 mm, w kolorze ciemnobrązowym, mocowana do konstrukcji w czterech miejscach. Śruby i nakrętki zastosowane do połączeń klasy 5.8. Gabaryty wózka: długość 2250 mm +/- 10mm, szerokość 1000mm +/- 10mm, wysokość 1325 mm +/- 10 mm, masa wózka 100 +/- 10 kg. | szt | 4 | Certyfikat uprawniający do oznaczania wyrobów znakiem bezpieczeństwa lub certyfikat zgodności z normą wystawiony przez jednostkę akredytowaną przez Polskie Centrum Akredytacji lub inną jednostkę notyfikowaną przez Komisje Europejską.