## przedmiar
Przedmiar robót
Budowa ulicy Matejki w Skaryszewie
odcinek dł. 250,72 mb
CPV 45233000-9
Lp. | podstawa | Opis elementu rozliczeniowego | Części | Ilość | Nazwa | Ilość
| wyceny |  | składowe |  | jedn. | jednost.
| SST, KNR |  | jedn. |  | rozliczen.
ROBOTY PRZYGOTOWAWCZE Kod CPV 45100000-8
1 | D-01.01.01 | Odtworzenie trasy i punktów wysokościowych przy robotach
|  | liniowych - prace pomiarowe i wykonanie inwentaryzacji geod, | km | 0.3 | km | 0.3
2 | D-01.02.04 | Rozebranie kraweżników betonowych wraz z ławą z odwiezieniem materiałów z robiórki do utylizacji | m | 24 | m | 24
2*12
3 | D-01.02.04 | Rozebranie nawierzchni z kostki brukowej bet.gr. 8 cm na chodnikach i zjazdach z odwiezieniem materiałów z robiórki do utylizacji | m2 | 26 | m2 | 26 | 26
2*4*2+5*2
4 | D-01.02.04 | Rozebranie przepustów zjazdowych z rur stalowych i żelbetowych śr. 40 cm z odwiezieniem materiałów z rozbiórki do utylizacji | m | 12 | m | 12
2*6
5 | D-01.02.01 | Mechaniczne ścinanie drzew o średnicy 45-55 cm wraz z karczowaniem pni oraz wywiezieniem dłuzycy, pni i gałęzi na odległość do 20 km | szt. | 1 | m2 | 1 | 32
6 | wycena własna | Rozbiórka ogrodzenia z siatki o wys. 1,50m , słupki zabetonowane w gruncie | mb | 41 | mb | 41
ROBOTY ZIEMNE Kod CPV 45100000-8
7 | D-02.01.01 | Wykonanie wykopów mechanicznie w gruncie kat. I-II - z bezpośrednim wbudowaniwm w nasyp | m3 | 39.94 | m3 | 39.94
wg tabeli objetosci robót ziemnych
8 | D-02.01.01 | Wykonanie wykopów mechanicznie w gruncie kat. I-II - wykonanie koryta z transportem urobku na odl. Do 3 km | m3 | 2578.54 | m3 | 2578.54
|  | wg tabeli objetosci robót ziemnych |  |  |  |  | 728.6625
9 | D-02.03.01 | Wykonanie nasypów mechaniczne z gruntu G1 (piasek) z pozyskaniem i transportem urobku samochodami wraz formowaniem i zagęszczeniem nasyou i zwilżaniem w miare potrzeb zagęszczanych warstw wodą - wymiana gruntu | m3 | 2267.41 | m3 | 2267.41
wg tabeli objetosci robót ziemnych
ELEMENTY ULIC Kod CPV 45233100-0
10 | D-08.01.01 | Ustawienie krawężnika betonowego ulicznego 15x30 na ławie betonowej z oporem z betonu B15 | m | 525.94 | m | 525.94 | 525.94
250,72*2-8+2*6+3+6+2*1+6,5+3*0,5*2
11 | D-08.03.01 | Ustawienie obrzeży betonowych 8x30cm kolorowych na podsypce cementowo - piaskowej
|  | jezdnia: 4+6 | m | 10
|  | zjazdy: 3,5+2*0,9+4+2*1+2,5+2*1,2+4,5+2*0,7+1+2*0,8+9+2*1,05+1+2*1+5,7+2*1,15+5+2*1,25+5+2*1,3+1+2*1,3 | m | 65.5 |  |  | 65.5
|  | razem: | m | 75.5 | m | 75.5
12 | D-08.05.05 | Ułożenie cieku przyjezdniowego z betonowej kostki brukowej szarej gr. 6cm typu HOLAND na ławie betonowej, szer. cieku 20 cm - na włączeniu ul. Szkolnej | m | 10 | m | 10 | 437.04
|  | 4+6 |  |  |  | 0
|  | PODBUDOWY Kod CPV 45233000-9 |  |  |  | 0
13 | D-04.01.01 | Profilowanie i zagęszczenie podłoża warstwy kontrukcyjne nawierzchni jezdni, zjazdów |  |  |  | 0
|  | jezdnia: 229*5+21,72*6,5+2*0,75*3/2+4*3,5+2*3*2/2+2*(6*6-3,14*6*6/4) | m2 | 1323.91 |  |  | 1323.91
|  | zjazdy: 3,5*0,9+4*1+2,5*1,2+4,5*0,7+1*0,8+9*1,05+1*1,1+5,7*1,15+5*1,25+5*1,3+1*1,3+8*1*1*2/2 | m2 | 53.26 |  |  | 53.255
|  | Razem: | m2 | 1377.17 | m2 | 1377.17
14 | D-04.05.01 | Wykonanie warstwy odcinającej jezdni i zjazdach - podbudowa z gruntu stabilizowanego cementem o wytrzymałości Rm=5,0MPa wraz z pielęgnacją, grubość warstwy 15 cm |  |  |  | 0 | 834.9272
|  | jezdnia: | m2 | 1323.91
|  | zjazdy: | m2 | 53.26
|  | Razem: | m2 | 1377.17 | m2 | 1377.17
15 | D-04.04.02 | Podbudowa z kruszywa łamanego stabilizowanego mechanicznie (mieszanka sortowana 0-63,5mm) - warstwa dolna gr. 15 cm wykonana na jezdni | m2 | 1323.91 | m2 | 1323.91 | 650.44
|  | j/w |  |  |  | 0
16 | D-04.04.02 | Podbudowa z kruszywa łamanego stabilizowanego mechanicznie (mieszanka sortowana 0-31,5mm)- warstwa górna gr. 8 cm wykonana na jezdni | m2 | 1323.91 | m2 | 1323.91
j/w
|  | NAWIERZCHNIE Kod CPV 4523300-9 |  |  |  | 0
17 | D-05.03.23 | Nawierzchnia z kostki betonowej wibroprasowanej szarej typu BEHATON gr. 8cm na podsypce piaskowo-cementowej z wypełnieniem spoin piaskiem - nawierzchnia na jezdni | m2 | 1323.91 | m2 | 1323.91
j/w
18 | D-05.03.23 | Nawierzchnia z kostki betonowej wibroprasowanej kolorowej (wzór i kolor do uzgodnienia z Inwestorem) gr. 8cm na podsypce piaskowo-cementowej z wypełnieniem spoin piaskiem - nawierzchnia na zjazdach | m2 | 53.26 | m2 | 53.26
wg poz j/w
|  | URZĄDZENIA BRD I OZNAKOWANIE Kod CPV 45233280-5 |  |  |  | 0
19 | D-07.02.01 | Montaż znaków drogowych pionowych "średnich" z licem z folii I generacji - znaki typu A 900mm | szt. | 2 | szt. | 2
|  | wg projektu organizacji ruchu |  |  |  | 0
20 | D-07.02.01 | Montaż znaków drogowych pionowych typu D bok 800mm z licem z folii I generacji | szt. | 5 | szt. | 5
|  | wg projektu organizacji ruchu |  |  |  | 0
21 | D-07.02.01 | Montaż znaków drogowych pionowych tablic typu T6 bok 600mm z licem z folii I generacji | szt. | 3 | szt. | 3
|  | wg projektu organizacji ruchu |  |  |  | 0
22 | D-07.02.01 | Ustawienie słupków do znaków z rur ocynkowanych śr. min. 1,5cala wraz z zabetonowaniem | szt. | 7 | szt. | 7
|  | wg projektu organizacji ruchu |  |  |  | 0
|  | ROBOTY DODATKOWE I WYKOŃCZ. Kod CPV 45100000-8 |  |  |  | 0
23 | KNR 2-1 0505-01 | Reczne profilowanie i kształtowanie skarpo - poboczy w gr. kat. I-II wraz z zagęszczeniem - pobocze między krawężnikiem i ogrodzeniami | m2 | 450 | m2 | 450 | 450
str. prawa średnio 1,0 m, strona lewa średnio 0.8 m 250*1.0+250*0.8
24 | D-05.03.23 (analogia) | Przełożenie - regulacja wysokosciowa nawierzchni z kostki brukowej betonowej na zjazdach i chodnikach | m2 | 32 | m2 | 32 | 32
5*4+2*3*2
25 | D-10.01.05 | Regulacja wysokosciowa studni (włazów) urządzeń rewizyjnych uzbrojenia podziemnego | szt. | 3 | szt. | 3
studnie telekomunikacyjne - 1 szt, kanalizacyje - 2 szt.

## ofertowy
KOSZTORYS OFERTOWY
Budowa ulicy Matejki w Skaryszewie | [5 empty] | Zał. Nr 2.2.
odcinek dł. 250,72 mb
CPV 45233000-9
Lp. | Podstawa | Opis elementu rozliczeniowego | Nazwa | ilość | cena | wartość
| wyceny |  | jedn. |  | jedn. | netto
|  |  | rozliczen. |  | netto
1 | 2 | 3 | 4 | 5 | 6 | 7
ROBOTY PRZYGOTOWAWCZE Kod CPV 45100000-8
1 | D-01.01.01 | Odtworzenie trasy i punktów wysokościowych przy robotach
|  | liniowych - prace pomiarowe i wykonanie inwentaryzacji geod, | km | 0.3
2 | D-01.02.04 | Rozebranie kraweżników betonowych wraz z ławą z odwiezieniem materiałów z robiórki do utylizacji | m | 24
3 | D-01.02.04 | Rozebranie nawierzchni z kostki brukowej bet.gr. 8 cm na chodnikach i zjazdach z odwiezieniem materiałów z robiórki do utylizacji | m2 | 26
4 | D-01.02.04 | Rozebranie przepustów zjazdowych z rur stalowych i żelbetowych śr. 40 cm z odwiezieniem materiałów z rozbiórki do utylizacji | m | 12
5 | D-01.02.01 | Mechaniczne ścinanie drzew o średnicy 45-55 cm wraz z karczowaniem pni oraz wywiezieniem dłuzycy, pni i gałęzi na odległość do 20 km | szt. | 1
6 | wycena własna | Rozbiórka ogrodzenia z siatki o wys. 1,50m , słupki zabetonowane w gruncie | mb | 41
|  | ROBOTY ZIEMNE Kod CPV 45100000-8 |  |  |  | 0
7 | D-02.01.01 | Wykonanie wykopów mechanicznie w gruncie kat. I-II - z bezpośrednim wbudowaniwm w nasyp | m3 | 39.94
8 | D-02.01.01 | Wykonanie wykopów mechanicznie w gruncie kat. I-II - wykonanie koryta z transportem urobku na odl. Do 3 km | m3 | 2578.54
9 | D-02.03.01 | Wykonanie nasypów mechaniczne z gruntu G1 (piasek) z pozyskaniem i transportem urobku samochodami wraz formowaniem i zagęszczeniem nasyou i zwilżaniem w miare potrzeb zagęszczanych warstw wodą - wymiana gruntu | m3 | 2267.41
|  | ELEMENTY ULIC Kod CPV 45233100-0 |  |  |  | 0
10 | D-08.01.01 | Ustawienie krawężnika betonowego ulicznego 15x30 na ławie betonowej z oporem z betonu B15 | m | 525.94
11 | D-08.03.01 | Ustawienie obrzeży betonowych 8x30cm kolorowych na podsypce cementowo - piaskowej | m | 75.5
12 | D-08.05.05 | Ułożenie ścieku przyjezdniowego z betonowej kostki brukowej szarej gr. 6cm typu HOLAND na ławie betonowej, szer. Ścieku 20 cm | m | 10
PODBUDOWY Kod CPV 45233000-9
13 | D-04.01.01 | Profilowanie i zagęszczenie podłoża warstwy kontrukcyjne nawierzchni jezdni, zjazdów | m2 | 1377.17
14 | D-04.05.01 | Wykonanie warstwy odcinającej jezdni i zjazdach - podbudowa z gruntu stabilizowanego cementem o wytrzymałości Rm=5,0MPa wraz z pielęgnacją, grubość warstwy 15 cm | m2 | 1377.17
15 | D-04.04.02 | Podbudowa z kruszywa łamanego stabilizowanego mechanicznie (mieszanka sortowana 0-63,5mm) - warstwa dolna gr. 15 cm wykonana na jezdni | m2 | 1323.91
16 | D-04.04.02 | Podbudowa z kruszywa łamanego stabilizowanego mechanicznie (mieszanka sortowana 0-31,5mm)- warstwa górna gr. 8 cm wykonana na jezdni | m2 | 1323.91
|  | NAWIERZCHNIE Kod CPV 45233000-9 |  |  |  | 0
17 | D-05.03.23 | Nawierzchnia z kostki betonowej wibroprasowanej szarej typu BEHATON gr. 8cm na podsypce piaskowo-cementowej z wypełnieniem spoin piaskiem - nawierzchnia na jezdni | m2 | 1323.91
18 | D-05.03.23 | Nawierzchnia z kostki betonowej wibroprasowanej kolorowej (wzór i kolor do uzgodnienia z Inwestorem) gr. 8cm na podsypce piaskowo-cementowej z wypełnieniem spoin piaskiem - nawierzchnia na zjazdach | m2 | 53.26
|  | URZĄDZENIA BRD I OZNAKOWANIE Kod CPV 45233280-5 |  |  |  | 0
19 | D-07.02.01 | Montaż znaków drogowych pionowych "średnich" z licem z folii I generacji - znaki typu A 900mm | szt. | 2
20 | D-07.02.01 | Montaż znaków drogowych pionowych typu D bok 800mm z licem z folii I generacji | szt. | 5
21 | D-07.02.01 | Montaż znaków drogowych pionowych tablic typu T6 bok 600mm z licem z folii I generacji | szt. | 3
22 | D-07.02.01 | Ustawienie słupków do znaków z rur ocynkowanych śr. min. 1,5cala wraz z zabetonowaniem | szt. | 7
|  | ROBOTY DODATKOWE I WYKOŃCZ. Kod CPV 45100000-8 |  |  |  | 0
23 | KNR 2-1 0505-01 | Reczne profilowanie i kształtowanie skarpo - poboczy w gr. kat. I-II wraz z zagęszczeniem - pobocze między krawężnikiem i ogrodzeniami | m2 | 450
24 | D-05.03.23 (analogia) | Przełożenie - regulacja wysokosciowa nawierzchni z kostki brukowej betonowej na zjazdach i chodnikach | m2 | 32
25 | D-10.01.05 | Regulacja wysokosciowa studni (włazów) urządzeń rewizyjnych uzbrojenia podziemnego | szt. | 3
RAZEM:
VAT ......%
RAZEM BRUTTO:
Słownie brutto: . . . . . . . . . . . . . .. . . . . . . . . . . . . . . . . . . . . . . . . . . . . . . . . . . . . . . . . . . . . .
. . . . . . . . . . . . . . . . . . . . . . . . . . . . . . . . . . . . . . . . . . . . . . . . . . . . . . . . . . . . . . . . . .
. . . . . . . . . . . . . . . . . . . . . ..
(pieczęć i podpisy)