## Sheet1
KOSZTORYS OFERTOWY | [5 empty] | Zał. Nr 2.3.
Budowa kanalizacji deszczowej w ul. Matejki w m. Skaryszew
Lp. | Nr spec. techn. | Opis | Jedn. miary | Ilość | Cena zł | Wartość zł (5 x 6)
1 | 2 | 3 | 4 | 5 | 6 | 7
Budowa kanalizacji deszczowej
1 |  | Sieć kanalizacji deszczowej
1.1 |  | Roboty przygotowawcze
1 d.1.1 | D - 03.02.01 | Roboty pomiarowe przy liniowych robotach ziemnych | km | 0.261
2 d.1.1 | D - 03.02.01 | Zabezpieczenie istniejących kabli teletechnicznych rurami ochronnymi dwudzielnymi typu AROT o śr. do 110 mm | m | 3
1.2 |  | Roboty ziemne
1.3 |  | Roboty montażowe
3 d.1.3 | D - 03.02.01 | Podłoża betonowe pod studzienki o śr. 1500 o grubości 10 cm 8*(3.14*1.7*1.7/4)* 0.1 | m3 | 1.815
4 d.1.3 | D - 03.02.01 | Podłoża betonowe pod studzienki o śr. 2000 grubości 10 cm 1*(3.14*2.2*2.2/4)* 0.1 | m3 | 0.38
5 d.1.3 |  | Studnie rewizyjne z kręgów betonowych i żelbetowych o śr. 1500 mm w gruncie kat.I-II - głębokość 3 m | stud. | 8
6 d.1.3 |  | Studnie rewizyjne z kręgów betonowych i żelbetowych o śr. 2000 mm w gruncie kat.I-II - głębokość 3 m | stud. | 1
7 d.1.3 | D - 03.02.01 | Podłoża pod kanały i obiekty z materiałów sypkich grub. 15 cm - podsypka 15cm + zasypka 30 cm nad wierzch rury 62.36+124.74 | m3 | 187.1
8 d.1.3 |  | Kanały z rur PP łączonych na wcisk o śr. wewnętrznej (DN/ID) 800 mm | m | 249.1
9 d.1.3 |  | Kanały z rur PP łączonych na wcisk o śr. zewnętrznej (DN/OD) 630 mm | m | 12.3
10 d.1.3 | D - 03.02.01 | Budowle betonowe i żelbetowe o obj. do 1.0 m3 - wylot kanału DN 800, element prefabrykowany wg KPED 02.16 | szt | 1
11 d.1.3 |  | Próba wodna szczelności kanałów rurowych o śr.nomi-nalnej 800 mm | odc. -1 prób. | 1
12 d.1.3 |  | Próba wodna szczelności kanałów rurowych o śr.nomi-nalnej 630 mm | odc. -1 prób. | 1
2 |  | Przykanaliki
2.1 |  | Roboty przygotowawcze
13 d.2.1 | D - 03.02.01 | Roboty pomiarowe przy liniowych robotach ziemnych | km | 0.153
2.2 |  | Roboty ziemne
2.3 |  | Roboty montażowe
14 d.2.3 | D - 03.02.01 | Podłoża betonowe pod studzienki o grubości 10 cm 7*(3.14*0.6*0.6/4)* 0.1 | m3 | 0.198
15 d.2.3 | D - 03.02.01 | Studzienki ściekowe uliczne betonowe o śr.500 mm z osadnikiem bez syfonu, z pierścieniem odciążającym i włazem żeliwnym klasy D400 | szt. | 7
16 d.2.3 | D - 03.02.01 | Kanały z rur PVC łączonych na wcisk o śr. zewn. 160 mm | m | 153.1
17 d.2.3 | D - 03.02.01 | Podłoża pod kanały i obiekty z materiałów sypkich grub. 15 cm - podsypka 15cm + zasypka 30 cm nad wierzch rury 22.05+44.09 | m3 | 66.14
Wartość kosztorysowa robót bez podatku VAT
Podatek VAT
Ogółem wartość kosztorysowa robót
Słownie: