## Arkusz1
Zał. Nr 2.2. do SIWZ
KOSZTORYS OFERTOWY (po zmianach)
budowy drogi gminnej - ulicy Błonie w Skaryszewie wraz z infrastrukturą
Lp. | Podstawa wyceny | Opis | Jedn. miary | Ilość | Cena zł | Wartość zł (5 x 6)
1 | 2 | 3 | 4 | 5 | 6 | 7
INSTALACJA KANALIZACJI DESZCZOWEJ
1 |  | SIEC KANALIZACJI DESZCZOWEJ - ROBOTY ZIEMNE
1 d.1 | KNR 2-01 012003 analogia | Roboty pomiarowe przy liniowych robotach ziemnych | km | 1.04
2 d.1 | KNR 2-01 020604 | Roboty ziemne wykon.koparkami podsiębiernymi o poj.łyżki 0.60 m3 w gr.kat.III z transp.urobku samochod.samowyładowczymi na odległość do 1 km | m3 | 4225.49
3 d.1 | KNR 2-01 030102 | Ręczne roboty ziemne z transportem urobku samochodami samowyładowczymi (kat.gr.III) do 1km | m3 | 1056.37
4 d.1 | KNR 2-01 021404 | Nakłady uzupełn.za każde dalsze rozp. 0.5 km transportu ponad 1 km samochodami samowyładowczymi po drogach utwardzonych ziemi kat.I II-IV Krotność = 8 | m3 | 5281.86
5 d.1 | KNR 2-01 021802 | Wykopy oraz przekopy wykonywane koparkami podsiębiernymi 0.60 m3 na odkład w gruncie kat.III (odkrywki uzbrojenia kolidującego) | m3 | 103.95
6 d.1 | KNR 2-01 031902 | Wykopy liniowe o ścianach pionowych w gruntach kat.III-IV | m3 | 44.55
7 d.1 | KNR 2-18 050103 | Kanały rurowe - podłoża z materiałów sypkich o grubości 20 cm - ława tłuczniowo-żwirowa | m2 | 1490.93
8 d.1 | KNR 2-18 050101 | Kanały rurowe - podłoża z materiałów sypkich o grubości 10 cm - piasek | m2 | 1490.93
9 d.1 | KNR 2-18 050102 analogia | Kanały rurowe - obsypka i nadsypka z piasku rurociągów o śr. 600 mm (30 cm ponad wierzch rury) Krotność = 6 | m2 | 159.59
10 d.1 | KNR 2-18 050103 analogia | Kanały rurowe - obsypka i nadsypka z piasku rurociągów o śr. 500 mm (30 cm ponad wierzch rury) Krotność = 4 | m2 | 347.21
11 d.1 | KNR 2-18 050103 analogia | Kanały rurowe - obsypka i nadsypka z piasku rurociągów o śr. 400 mm (30 cm ponad wierzch rury) Krotność = 4 | m2 | 469.52
12 d.1 | KNR 2-18 050103 analogia | Kanały rurowe - obsypka i nadsypka z piasku rurociągów o śr. 300 mm (30 cm ponad wierzch rury) Krotność = 3 | m2 | 80
13 d.1 | KNR 2-18 050104 analogia | Kanały rurowe - obsypka i nadsypka z piasku rurociągu o śr. 200 mm (30 cm ponad wierzch rury) Krotność = 2 | m2 | 260.85
14 d.1 | KNR 2-01 032004 | Zasypywanie ręcznie wykopów liniowych o ścianach pionowych piaskiem dowiezionym (wymiana gruntu) | m3 | 746.36
15 d.1 | KNR 2-01 023001 | Zasypywanie wykopów spycharkami z przemieszczeniem gruntu na odl. do 10 m w gruncie kat. I-III piaskiem dowiezionym (wymiana gruntu) | m3 | 2985.44
16 d.1 | KNR 2-01 023601 | Zagęszczenie zasypki piaskowej ubijakami mechanicznymi; grunty sypkie kat. I-III | m3 | 3731.8
17 d.1 | KNR 2-01 032202 | Pełne umocnienie pionowych ścian wykopów liniowych o głębok.do 3.0 m wypraskami w grunt.suchych kat.I II-IV wraz z rozbiór.(szer.do 1 m) | m2 | 8780.19
18 d.1 | KNR 2-01 032208 | Pełne umocnienie pionowych ścian wykopów liniowych o głębok.do 3.0 m wypraskami w grunt.suchych kat.I-IV wraz z rozbiór.(dod.za dalszy 1m szer.) | m2 | 1023.83
19 d.1 | KNR 2-01 032203 | Pełne umocnienie pionowych ścian wykopów liniowych o głębok.do 6.0 m wypraskami w grunt.suchych kat.I-II wraz z rozbiór.(szer.do 1 m) | m2 | 314.55
20 d.1 | KNR 2-01 032209 | Pełne umocnienie pionowych ścian wykopów liniowych o głębok.do 6.0 m wypraskami w grunt.suchych kat.I-IV wraz z rozbiór.(dod.za dalszy 1m szer.) | m2 | 122.33
2 |  | SIEC KANALIZACJI DESZCZOWEJ - ROBOTY MONTAŻOWE
21 d.2 | KNR-W 2-18 0408-08 z.sz.3.4. 9908 | Kanały z rur PVC łączonych na wcisk o śr. zewn. 630 mm - wykopy umocnione - przepusty | m | 106.39
22 d.2 | KNR-W 2-18 0408-07 z.sz.3.4. 9908 | Kanały z rur dwuściennych łączonych na wcisk o śr. zewn. 500 mm - wykopy umocnione - np.PP X-Stream SN 8 lub równoważne | m | 231.47
23 d.2 | KNR-W 2-18 0408-06 z.sz.3.4. 9908 | Kanały z rur dwuściennych łączonych na wcisk o śr. zewn. 400 mm - wykopy umocnione - np.PP X-Stream SN 8 lub równoważne | m | 469.52
24 d.2 | KNR-W 2-18 0408-05 z.sz.3.4. 9908 | Kanały z rur dwuściennych łączonych na wcisk o śr. 300 mm - wykopy umocnione - np.PP X-Stream SN 8 lub równoważne | m | 116
25 d.2 | KNR-W 2-18 0408-03 z.sz.3.4. 9908 | Kanały z rur PVC łączonych na wcisk o śr. zewn. 200 mm - wykopy umocnione - przykanaliki | m | 224.86
26 d.2 | KNR 2-18 061303 | Studnie rewizyjne z kręgów betonowych łączonych na uszczelki gumowe o śr.1200 mm w gotowym wykopie o głębok. 3m | stud. | 20
27 d.2 | KNR 2-18 061304 | Studnie rewizyjne z kręgów betonowych o śr.1200 mm w gotowym wykopie za każde 0.5 m różnicy głęb. | [0.5 m] stud. | -31
28 d.2 | KNR 2-18 061305 | Studnie rewizyjne z kręgów betonowych łączonych na uszczelki gumowe o śr. 1500 mm w gotowym wykopie o głębokości 3 m | stud. | 10
29 d.2 | KNR 2-18 061306 | Studnie rewizyjne z kręgów betonowych o śr.1500 mm w gotowym wykopie za każde 0.5 m różnicy głęb. | [0.5 m] stud. | -10
30 d.2 | KNR-W 2-18 0530-01 | Wykonanie różnych elementów drobnowymiarowych o objętości do 1.5 m3 - elementy betonowe - podstawy studni betonowych (cokoły) | m3 | 13.85
31 d.2 | KNR 2-18 062502 | Studzienki ściekowe z gotowych elementów betonowe o śr. 500 mm z osadnikiem bez syfonu | szt. | 27
32 d.2 | KNR 2-20 010501 analogia | Płyty kanałowe płaskie - płyta fundamentowa pod wpust uliczny | szt | 27
33 d.2 | KNR 2-31 060207 analogia | Obudowy wylotów kolektorów o śr. 60 cm z betonu (ścianka oporowa - prefabrykat) | szt. | 28
34 d.2 | KNR 2-31 060203 analogia | Obudowy wylotów kolektorów o śr. 20 cm z betonu (ścianka oporowa prefabrykat) | szt. | 4
35 d.2 | KNR 2-18 062701 | Umocnienie skarp przy wylotach kanałów | m3 | 20.58
36 d.2 | KNR 2-01 050801 | Darniowanie skarp na płask z humusem | m2 | 129.6
37 d.2 | KNR 2-01 051204 | Brukowanie skarp,przekopów i nasypów na podsypce z piasku lub pospółki z zalaniem szczelin zaprawą cementową | m2 | 128
38 d.2 | KNR-W 2-18 0530-01 | Wykonanie różnych elementów drobnowymiarowych o objętości do 1.5 m3 - elementy betonowe - osadnik przy wlocie do studni | m3 | 2.2
39 d.2 | KNR-W 2-18 0612-01 | Powłoka izolacyjna poziomych powierzchni betonowych z emulsji lub roztworu asfaltowego (gruntowanie) - pierwsza warstwa | m2 | 11.2
40 d.2 | KNR-W 2-18 0612-02 | Powłoka izolacyjna poziomych powierzchni betonowych z emulsji lub roztworu asfaltowego (gruntowanie) - każda następna warstwa | m2 | 11.2
41 d.2 | KNR-W 2-18 0612-03 | Powłoka izolacyjna poziomych powierzchni betonowych z lepiku asfaltowego na zimno - pierwsza warstwa | m2 | 11.2
42 d.2 | KNR-W 2-18 0612-04 | Powłoka izolacyjna poziomych powierzchni betonowych z lepiku asfaltowego na zimno - każda następna warstwa | m2 | 11.2
43 d.2 | KNR 2-02 121001 analogia | Kraty zabezpieczające wlot do osadnika - do 1 m2 | m2 | 1.6
44 d.2 | KNR 4-01 021203 analogia | Rozbiórka elementów konstrukcji betonowych zbrojonych - włączenie osadnika do studni | m3 | 0.12
45 d.2 | KNR-W 2-18 0422-07 z.sz.3.4. 9908 analogia | Przejścia szczelne w studzienkach dla rur PP o o śr. zewn. 500 mm - wykopy umocnione | szt | 20
46 d.2 | KNR-W 2-18 0422-06 z.sz.3.4. 9908 analogia | Przejścia szczelne w studzienkach dla rur PP o śr. zewn. 400 mm | szt | 28
47 d.2 | KNR-W 2-18 0422-05 z.sz.3.4. 9908 analogia | Przejścia szczelne w studzienkach dla rur PP o śr. 300 mm - wykopy umocnione | szt | 8
48 d.2 | KNR-W 2-18 0422-03 z.sz.3.4. 9908 analogia | Przejścia szczelne w studzienkach dla rur PVC o śr. zewn. 200 mm - wykopy umocnione | szt | 46
49 d.2 | KNR 2-18 080406 | Próba szczelności kanałów rurowych o śr.nominalnej 500 mm | m | 231.47
50 d.2 | KNR 2-18 080405 | Próba szczelności kanałów rurowych o śr.nom. 400 mm | m | 469.52
51 d.2 | KNR 2-18 080404 | Próba szczelności kanałów rurowych o śr.nominalnej 300 mm | m | 116
52 d.2 | KNR 2-18 080402 | Próba szczelności kanałów rurowych o śr.nominalnej 200 mm | m | 224.86
53 d.2 | KNR-W 2-18 0902-01 | Montaż konstrukcji podwieszeń kabli energetycznych i telekomunikacyjnych o rozpiętości elementu 4.0 m | kpl. | 31
54 d.2 | KNR 5-10 030302 | Układanie rur ochronnych z PCW w wykopie - zabezpieczenie kabli telekomunikacyjnych | m | 21
55 d.2 | KNR 5-10 030302 | Układanie rur ochronnych z PCW w wykopie - zabezpieczenie kabli energetycznych | m | 10
56 d.2 | KNR-W 2-18 0903-02 | Montaż konstrukcji podwieszeń rurociągów i kanałów o rozpiętości elementu 6.0 m - przewody gazowe i wodociągowe | kpl. | 24
57 d.2 | KNR-W 2-18 0903-07 | Demontaż konstrukcji podwieszeń rurociągów i kanałów o rozpiętości elementu 6.0 m | kpl. | 24
58 d.2 | wycena wykonawcy | Wideoinspekcja ułożonych kanałów deszczowych | m | 816.99
3 |  | ROBOTY DROGOWE
59 d.3 | KNR 2-31 080303 | Mechaniczne rozebranie nawierzchni z mieszanek mineralno-bitumicznych o grubości 3 cm | m2 | 26
60 d.3 | KNR 2-31 080304 | Mechaniczne rozebranie nawierzchni z mieszanek mineralno-bitumicznych - dalszy 1 cm grubości Krotność = 5 | m2 | 26
61 d.3 | KNR 2-31 080207 | Mechaniczne rozebranie podbudowy z kruszywa kamiennego o grubości 15 cm | m2 | 26
62 d.3 | KNR 2-31 080208 | Mechaniczne rozebranie podbudowy z kruszywa kamiennego - dalszy 1 cm grubości Krotność = 5 | m2 | 26
63 d.3 | KNR 2-31 080503 | Ręczne rozebranie nawierzchni z kostki nieregularnej na podsypce cementowo-piaskowej | m2 | 60
64 d.3 | KNR 2-31 081203 | Rozebranie ław pod krawężniki z betonu | m3 | 10
65 d.3 | KNR 2-31 081304 | Rozebranie krawężników betonowych 20x30 cm na podsypce cementowo-piaskowej | m | 10
66 d.3 | KNR 2-31 081402 | Rozebranie obrzeży 8x30 cm na podsypce piaskowej | m | 60
67 d.3 | KNR 2-31 010304 | Mechaniczne profilowanie i zagęszczenie podłoża pod warstwy konstrukcyjne nawierzchni w gruncie kat. I-IV | m2 | 26
68 d.3 | KNR 2-31 010101 | Mechaniczne wykonanie koryta na całej szerokości chodników w gruncie kat. I-IV głębokości 20 cm | m2 | 60
69 d.3 | KNR 2-31 010903 | Podbudowa betonowa bez dylatacji - grubość warstwy po zagęszczeniu 12 cm | m2 | 26
70 d.3 | KNR 2-31 010904 | Podbudowa betonowa bez dylatacji - za każdy dalszy 1 cm grubość warstwy po zagęszczeniu Krotność = 8 | m2 | 26
71 d.3 | KNR 2-31 031303 | Nawierzchnia z mieszanki asfaltu lanego grysowo-żwiro-wej - warstwa wiążąca o grubości 2 cm | m2 | 26
72 d.3 | KNR 2-31 031304 | Nawierzchnia z mieszanki asfaltu lanego grysowo-żwiro-wej - warstwa wiążąca - za każdy dalszy 1 cm grubości Krotność = 2 | m2 | 26
73 d.3 | KNR 2-31 031403 | Nawierzchnia z mieszanki asfaltu lanego grysowo-żwiro-wej - warstwa ścieralna o grubości 2 cm | m2 | 26
74 d.3 | KNR 2-31 031404 | Nawierzchnia z mieszanki asfaltu lanego grysowo-żwiro-wej - warstwa ścieralna - za każdy dalszy 1 cm grubości Krotność = 2 | m2 | 26
75 d.3 | KNR 2-31 030204 | Nawierzchnia z kostki nieregularnej na podsypce ce-mentowo-piaskowej | m2 | 60
76 d.3 | KNR 2-31 040705 | Obrzeża betonowe o wymiarach 30x8 cm na podsypce cementowo-piaskowej z wypełnieniem spoin zaprawą cementową | m | 60
77 d.3 | KNR 2-31 040204 | Ława pod krawężniki betonowa z oporem | m3 | 0.6
78 d.3 | KNR 2-31 040304 | Krawężniki betonowe wystające o wymiarach 20x30 cm na podsypce cementowo-piaskowej | m | 10
79 d.3 | KNR 4-04 110102 | Transport gruzu z terenu rozbiórki przy ręcznym załadowaniu i wyładowaniu samochodem skrzyniowym na odl. do 1 km | m3 | 14.12
80 d.3 | KNR 4-04 110105 | Transport gruzu z terenu rozbiórki przy ręcznym załadowaniu i wyładowaniu samochodem skrzyniowym -dod.za każdy nast.rozp. 1 km Krotność = 4 | m3 | 14.12
4 |  | ROBOTY ODWODNIENIOWE
81 d.4 | KNR 2-01 061202 | Drenaż rurowy z obsypką (w wykopie nawodnionym) -rura drenażowa PVC z filtrem z włókna szklanego o śr. 100-150 mm | m | 820
82 d.4 | KNR 2-01 062201 | Studzienki połączeniowe drenażowe systemowe o śr. 500 mm w dnie wykopu | szt. | 17
83 d.4 | Wycena indywidualna | Pompowanie wody z wykopów wraz z robotami towarzyszącymi | kpl | 1
5 |  | ZABEZPIECZENIE TERENU ROBÓT
84 d.5 | KNR 2-25 041701 | Barierki ochronne z desek na słupkach drewnianych -budowa | m | 1700
85 d.5 | KNR 2-25 041602 | Kładki dla pieszych na ramach - budowa | m3 | 2.37
86 d.5 | KNR 2-25 041702 | Barierki ochronne z desek na słupkach drewnianych -rozebranie | m | 1700
87 d.5 | KNR 2-25 041604 | Kładki dla pieszych na ramach - rozebranie | m3 | 2.77
88 d.5 | KNR 2-25 042001 | Znaki drogowe płaskie - budowa | szt. | 13
89 d.5 | KNR 2-25 042002 | Znaki drogowe podświetlane - budowa | szt. | 18
90 d.5 | KNR 2-25 041902 | Słupki do znaków drogowych z rur stalowych o śr.70 mm - budowa | szt. | 31
91 d.5 | KNR 2-25 042003 | Znaki drogowe płaskie - rozebranie | szt. | 13
92 d.5 | KNR 2-25 042004 | Znaki drogowe podświetlane - rozebranie | szt. | 18
93 d.5 | KNR 2-25 041905 | Słupki do znaków drogowych z rur stalowych o śr.70 mm - rozebranie | szt. | 31
Ogółem wartość kosztorysowa robót netto
Słownie: