## Przedmiar_drogowy
Lp. | Kod | Numer | Wyszczególnienie | Jednostka |  | Cena | Wartość
| podstawy opisu robót | Specyfikacji Technicznej | Elementów rozliczeniowych | Nazwa | Ilość | ZŁOTYCH | ZŁOTYCH
1 | 2 | 3 | 4 | 5 | 6
___ | 45100000-8 | D.01.00.00. | ROBOTY PRZYGOTOWAWCZE | ___ | ___ | ___ | ___
___ | ___ | D.01.01.01. | Odtworzenie (wyznaczenie) trasy i punktów wysokościowych | ___ | ___ | ___ | ___
1 |  |  | - odtworzenie przebiegu trasy drogi (250+94+13)/1000 | km | 0.36
___ | 45233300-2 | D.04.00.00 | PODBUDOWY | ___ | ___
___ | ___ | D.04.01.01 | Profilowanie i zagęszczenie podłoża pod warstwy konstrukcyjne | ___ | ___
2 |  |  | - profilowanie i zagęszczenie pod warstwy konstrukcyjne 1251+438 | m2 | 1689 | 84 | 84
3 |  |  | - wykonanie koryta pod konstrukcję na głębokość 20cm z wywozem gruntu poza teren budowy (ul. Bluszczowa). 438 | m2 | 438
___ | ___ | D.04.02.01 | Warstwa odsączająca | ___ | ___
4 |  |  | Warstwa odsączająca z pospółki, grubość 10cm (ul. Bluszczowa). (8,0+6,0)+75,15*4,5+68,6+2*94*0,09 | m2 | 438
___ | ___ | D.04.04.02. | Podbudowa z kruszywa łamanego stabilizowanego mechanicznie | ___ | ___
6
[6 empty] | ___ | ___
5 |  |  | - warstwa podbudowy o gr. 8cm (ul. Kwiatowa) 55,0+(75,65-10,0+13,0)*4,5+49,07*4,5+70,0+(250,0-140,64)*4,5+(8,0+4,0)+2*263*0,09 | m2 | 1251
6 |  |  | - warstwa podbudowy o gr. 10cm (ul. Bluszczowa) (8,0+6,0)+75,15*4,5+68,6+2*94*0,09 | m2 | 438
___ | 45233000-9 | D.05.00.00 | NAWIERZCHNIE | ___ | ___ | ___ | ___
___ | ___ | D.05.03.08 | Nawierzchnia podwójnie powierzchniowo utrwalana | ___ | ___
7 |  |  | - podwójne powierzchniowe utrwalanie (55,0+(75,65-10,0+13,0)*4,5+49,07*4,5+70,0+(250,0-140,64)*4,5+(8,0+4,0))+((8,0+6,0)+75,15*4,5+68,6) | m2 | 1625
#VALUE!
___ | ___ | D.05.03.27 | Nawierzchnia z destruktu asfaltowego | ___ | ___
8 |  |  | - warstwa z destruktu grub. 6cm . Materiał pozyskuje Wykonawca. (55,0+(75,65-10,0+13,0)*4,5+49,07*4,5+70,0+(250,0-140,64)*4,5+(8,0+4,0))+((8,0+6,0)+75,15*4,5+68,6) | m2 | 1625
___ | 45233000-9 | D.06.00.00 | ROBOTY WYKOŃCZENIOWE | ___ | ___
___ | ___ | D.06.03.01 | Pobocza gruntowe | ___ | ___
9 |  |  | - opaska z mieszanki kruszywa łamanego, grubość warstwy 10cm 2*((250,0+94,0+13,0)*0,50) | m2 | 357
___ | 45233000-9 | D.10.00.00 | INNE ROBOTY | ___ | ___
___ | ___ | D.10.10.10 | Regulacja wysokościowa urządzeń uzbrojenia podziemnego | ___ | ___
10 |  |  | Regulacja pionowa studzienek dla zaworów wodociągowych 2 | szt. | 2
11 |  |  | - regulacja pionowa studzienek teletechnicznych 1 | szt. | 1
12 |  |  | - regulacja pionowa studni kanalizacyjnych 7 | szt | 7

## Ofertowy
Lp. | Kod | Numer | Wyszczególnienie | Jednostka |  | Cena | Wartość
| podstawy opisu robót | Specyfikacji Technicznej | Elementów rozliczeniowych | Nazwa | Ilość | ZŁOTYCH | ZŁOTYCH
1 | 2 | 3 | 4 | 5 | 6 | 7 | 8
___ | 45100000-8 | D.01.00.00. | ROBOTY PRZYGOTOWAWCZE | ___ | ___ | ___ | ___
___ | 45111200-0 | D.01.01.01. | Odtworzenie (wyznaczenie) trasy i punktów wysokościowych | ___ | ___ | ___ | ___
1 |  |  | - odtworzenie przebiegu trasy drogi | km | 0.36
___ | ___ | ___ | RAZEM DZIAŁ 01.00.00 | ___ | ___ | ___
___ | 45233300-2 | D.04.00.00 | PODBUDOWY | ___ | ___ | ___ | ___
___ | ___ | D.04.01.01 | Profilowanie i zagęszczenie podłoża pod warstwy konstrukcyjne | ___ | ___ | ___ | ___
2 |  |  | - profilowanie i zagęszczenie pod warstwy konstrukcyjne | m2 | 1689
3 |  |  | - wykonanie koryta pod konstrukcję na głębokość 20cm z wywozem gruntu poza teren budowy (ul. Bluszczowa). | m2 | 438
___ | ___ | D.04.02.01 | Warstwa odsączająca | ___ | ___ | ___ | ___
4 |  |  | Warstwa odsączająca z pospółki, grubość 10cm (ul. Bluszczowa). | m2 | 438
___ | ___ | D.04.04.02. | Podbudowa z kruszywa łamanego stabilizowanego mechanicznie | ___ | ___ | ___ | ___
#VALUE! |  |  |  |  | #REF!
#VALUE! |  |  |  |  | #REF!
#VALUE! |  |  |  |  | #REF!
#VALUE! |  |  |  |  | #REF!
#VALUE! |  |  |  |  | #REF!
#VALUE! |  |  |  |  | #REF!
5 |  |  | - warstwa podbudowy o gr. 8cm (ul. Kwiatowa) | m2 | 1251
6 |  |  | - warstwa podbudowy o gr. 10cm (ul. Bluszczowa) | m2 | 438
___ | ___ | ___ | RAZEM DZIAŁ 04.00.00 | ___ | ___ | ___
___ | 45233100-0 | D.05.00.00 | NAWIERZCHNIE | ___ | ___ | ___ | ___
___ | ___ | D.05.03.08 | Nawierzchnia podwójnie powierzchniowo utrwalana | ___ | ___ | ___ | ___
7 |  |  | - podwójne powierzchniowe utrwalanie | m2 | 1625
___ | ___ | D.05.03.27 | Nawierzchnia z destruktu asfaltowego | ___ | ___ | ___ | ___
8 |  |  | - warstwa z destruktu grub. 6cm | m2 | 1625
___ | ___ | ___ | RAZEM DZIAŁ 05.00.00 | ___ | ___ | ___
___ | 45233000-9 | D.06.00.00 | ROBOTY WYKOŃCZENIOWE | ___ | ___ | ___ | ___
___ | ___ | D.06.03.01 | Pobocza gruntowe | ___ | ___ | ___ | ___
9 |  |  | - opaska z mieszanki kruszywa łamanego, grubość warstwy 10cm | m2 | 357
___ | ___ | ___ | RAZEM DZIAŁ 06.00.00 | ___ | ___ | ___
___ | 45233000-9 | D.10.00.00 | INNE ROBOTY | ___ | ___ | ___ | ___
___ | ___ | D.10.10.10 | Regulacja wysokościowa urządzeń uzbrojenia podziemnego | ___ | ___ | ___ | ___
10 |  |  | Regulacja pionowa studzienek dla zaworów wodociągowych | szt. | 2
11 |  |  | - regulacja pionowa studzienek teletechnicznych | szt. | 1
12 |  |  | - regulacja pionowa studni kanalizacyjnych | szt | 7
___ | ___ | ___ | RAZEM DZIAŁ 10.00.00 | ___ | ___ | ___
OGÓŁEM |  |  |  | ___ | ___
PODATEK VAT [23%] |  |  |  | ___ | ___
OGÓŁEM [BRUTTO] |  |  |  | ___ | ___