## Przedmiar_drogowy
Lp. | Kod | Numer | Wyszczególnienie | Jednostka |  | Cena | Wartość
| podstawy opisu robót | Specyfikacji Technicznej | Elementów rozliczeniowych | Nazwa | Ilość | ZŁOTYCH | ZŁOTYCH
1 | 2 | 3 | 4 | 5 | 6
___ | 45100000-8 | D.01.00.00. | ROBOTY PRZYGOTOWAWCZE | ___ | ___ | ___ | ___
___ | ___ | D.01.01.01. | Odtworzenie (wyznaczenie) trasy i punktów wysokościowych | ___ | ___ | ___ | ___
1 |  |  | - odtworzenie przebiegu trasy drogi 490/1000 | km | 0.49
___ | 45233300-2 | D.04.00.00 | PODBUDOWY | ___ | ___
___ | ___ | D.04.01.01 | Profilowanie i zagęszczenie podłoża pod warstwy konstrukcyjne | ___ | ___
2 |  |  | - profilowanie i zagęszczenie pod warstwy konstrukcyjne 2062 | m2 | 2062 | 84 | 84
___ | ___ | D.04.04.02. | Podbudowa z kruszywa łamanego stabilizowanego mechanicznie | ___ | ___
6
[6 empty] | ___ | ___
3 |  |  | - warstwa podbudowy o gr. 8 cm 490*(4,0+2*0,06)+(3,0+5,0)+35,0 | m2 | 2062
___ | 45233000-9 | D.05.00.00 | NAWIERZCHNIE | ___ | ___ | ___ | ___
___ | ___ | D.05.03.08 | Nawierzchnia podwójnie powierzchniowo utrwalana | ___ | ___
4 |  |  | - podwójne powierzchniowe utrwalanie 490*4,0+(3,0+5,0)+35,0 | m2 | 2003
#VALUE!
___ | ___ | D.05.03.27 | Nawierzchnia z destruktu asfaltowego | ___ | ___
5 |  |  | - warstwa z destruktu grub. 4cm (materiał pozyskuje Wykonawca) 490*4,0+(3,0+5,0)+35,0 | m2 | 2003
___ | 45233000-9 | D.06.00.00 | ROBOTY WYKOŃCZENIOWE | ___ | ___
___ | ___ | D.06.03.01 | Pobocza gruntowe | ___ | ___
6 |  |  | - opaska z mieszanki kruszywa łamanego, grubość warstwy 10cm 2*(490*0,25) | m2 | 245
___ | 45233000-9 | D.07.00.00 | URZĄDZENIA BEZPIECZEŃSTWA RUCHU | ___ | ___
___ | ___ | D.07.02.01 | Oznakowanie pionowe | ___ | ___
7 |  |  | - ustawienie słupków do znaków 3 | szt. | 3
8 |  |  | - zamocowanie tarcz znaków konwencjonalnych A-7 z grupy średnich 1 | szt. | 1
9 |  |  | - zamocowanie tarcz znaków konwencjonalnych D-1 z grupy małych 2 | szt. | 2
___ | 45233000-9 | D.10.00.00 | INNE ROBOTY | ___ | ___
___ | ___ | D.10.10.10 | Regulacja wysokościowa urządzeń uzbrojenia podziemnego | ___ | ___
10 |  |  | - regulacja pionowa studni do zaworów wodociągowych 8 | szt | 8

## Ofertowy
Lp. | Kod | Numer | Wyszczególnienie | Jednostka |  | Cena | Wartość
| podstawy opisu robót | Specyfikacji Technicznej | Elementów rozliczeniowych | Nazwa | Ilość | ZŁOTYCH | ZŁOTYCH
1 | 2 | 3 | 4 | 5 | 6 | 7 | 8
___ | 45100000-8 | D.01.00.00. | ROBOTY PRZYGOTOWAWCZE | ___ | ___ | ___ | ___
___ | 45111200-0 | D.01.01.01. | Odtworzenie (wyznaczenie) trasy i punktów wysokościowych | ___ | ___ | ___ | ___
1 |  |  | - odtworzenie przebiegu trasy drogi | km | 0.49
___ | ___ | ___ | RAZEM DZIAŁ 01.00.00 | ___ | ___ | ___
___ | 45233300-2 | D.04.00.00 | PODBUDOWY | ___ | ___ | ___ | ___
___ | ___ | D.04.01.01 | Profilowanie i zagęszczenie podłoża pod warstwy konstrukcyjne | ___ | ___ | ___ | ___
2 |  |  | - profilowanie i zagęszczenie pod warstwy konstrukcyjne | m2 | 2062
___ | ___ | D.04.04.02. | Podbudowa z kruszywa łamanego stabilizowanego mechanicznie | ___ | ___ | ___ | ___
#VALUE! |  |  |  |  | #REF!
#VALUE! |  |  |  |  | #REF!
#VALUE! |  |  |  |  | #REF!
#VALUE! |  |  |  |  | #REF!
#VALUE! |  |  |  |  | #REF!
#VALUE! |  |  |  |  | #REF!
3 |  |  | - warstwa podbudowy o gr. 8 cm | m2 | 2062
___ | ___ | ___ | RAZEM DZIAŁ 04.00.00 | ___ | ___ | ___
___ | 45233100-0 | D.05.00.00 | NAWIERZCHNIE | ___ | ___ | ___ | ___
___ | ___ | D.05.03.08 | Nawierzchnia podwójnie powierzchniowo utrwalana | ___ | ___ | ___ | ___
4 |  |  | - podwójne powierzchniowe utrwalanie | m2 | 2003
___ | ___ | D.05.03.27 | Nawierzchnia z destruktu asfaltowego | ___ | ___ | ___ | ___
5 |  |  | - warstwa z destruktu grub. 4cm (materiał pozyskuje Wykonawca) | m2 | 2003
___ | ___ | ___ | RAZEM DZIAŁ 05.00.00 | ___ | ___ | ___
___ | 45233000-9 | D.06.00.00 | ROBOTY WYKOŃCZENIOWE | ___ | ___ | ___ | ___
___ | ___ | D.06.03.01 | Pobocza gruntowe | ___ | ___ | ___ | ___
6 |  |  | - opaska z mieszanki kruszywa łamanego, grubość warstwy 10cm | m2 | 245
___ | ___ | ___ | RAZEM DZIAŁ 06.00.00 | ___ | ___ | ___
___ | 45233000-9 | D.07.00.00 | URZĄDZENIA BEZPIECZEŃSTWA RUCHU | ___ | ___ | ___ | ___
___ | ___ | D.07.02.01 | Oznakowanie pionowe | ___ | ___ | ___ | ___
7 |  |  | - ustawienie słupków do znaków | szt. | 3
8 |  |  | - zamocowanie tarcz znaków konwencjonalnych A-7 z grupy średnich | szt. | 1
9 |  |  | - zamocowanie tarcz znaków konwencjonalnych D-1 z grupy małych | szt. | 2
___ | ___ | ___ | RAZEM DZIAŁ 07.00.00 | ___ | ___ | ___
___ | 45233000-9 | D.10.00.00 | INNE ROBOTY | ___ | ___ | ___ | ___
___ | ___ | D.10.10.10 | Regulacja wysokościowa urządzeń uzbrojenia podziemnego | ___ | ___ | ___ | ___
10 |  |  | - regulacja pionowa studni do zaworów wodociągowych | szt | 8
___ | ___ | ___ | RAZEM DZIAŁ 10.00.00 | ___ | ___ | ___
OGÓŁEM |  |  |  | ___ | ___
PODATEK VAT [23%] |  |  |  | ___ | ___
OGÓŁEM [BRUTTO] |  |  |  | ___ | ___
Note on D104: Nachyła Grzegorz: