## Przedmiar drogowy
Lp. | Kod | Numer | Wyszczególnienie | Jednostka |  | Cena | Wartość
| podstawy opisu robót | Specyfikacji Technicznej | Elementów rozliczeniowych | Nazwa | Ilość | ZŁOTYCH | ZŁOTYCH
1 | 2 | 3 | 4 | 5 | 6
___ | 45100000-8 | ___ | PRZYGOTOWANIE TERENU POD BUDOWĘ | ___ | ___
___ | ___ | D.01.00.00. | ROBOTY PRZYGOTOWAWCZE | ___ | ___ | ___ | ___
___ | ___ | D.01.01.01. | Odtworzenie (wyznaczenie) trasy i punktów wysokościowych | ___ | ___ | ___ | ___
1 |  |  | - roboty pomiarowe przy przebudowie drogi 1169,0/1000 | km | 1.17
___ | ___ | D.01.02.01 | Usunięcie drzew, pni i krzewów | ___ | ___
2 |  |  | - ścinanie drzew o średnicy do 15cm wraz z karczowaniem pni oraz wywiezieniem dłużyc, gałęzi i karpiny 24 | szt | 24
3 |  |  | - ścinanie drzew o średnicy 16-35cm wraz z karczowaniem pni oraz wywiezieniem dłużyc, gałęzi i karpiny 23 | szt | 23
4 |  |  | - karczowanie krzaków wraz z wywiezieniem i spaleniem pozostałości po karczowaniu 40,0+150,0 | m2 | 190
___ | 45233000-9 | ___ | ROBOTY W ZAKRESIE KONSTRUOWANIA, FUNDAMENTOWANIA ORAZ WYKONYWANIA NAWIERZCHNI AUTOSTRAD, DRÓG | ___ | ___
___ | ___ | D.02.00.00 | ROBOTY ZIEMNE | ___ | ___
___ | ___ | D.02.01.01 | Wykonanie wykopów i nasypów | ___ | ___
5 |  |  | - wykonanie wykopu (koryta) pod konstrukcję oraz rowów drogowych z wywozem gruntu poza obręb budowy. (2625,03-129,92)*1,1 | m3 | 2745
6 |  |  | - wykonanie wykopu (koryta) pod konstrukcję z przewozem gruntu w obrębie budowy. 129,92*1,1 | m3 | 143
7 |  |  | - wykonanie nasypu (regulacja korony drogi) z gruntu uzyskanego z wykopu 129,92*1,1 | m3 | 143
___ | ___ | D.03.00.00 | ODWODNIENIE DRÓG | ___ | ___
___ | ___ | D.03.01.01 | Przepusty pod koroną drogi | ___ | ___
8 |  |  | - wykonanie kompletnego przepustu z rur PEHD o średnicy 60cm sztuk 1 (km 0+223,00) Zakres prac obejmuje: - wykonanie robót ziemnych - wykonanie ławy fundamentowej żwirowej gr. 25cm - ułożenie rur PEHD - wykonanie zasypki wraz z jej zagęszczeniem 7,0 | m | 7
9 |  |  | - wykonanie kompletnego przepustu z rur PEHD o średnicy 50cm sztuk 1 (km 1+164,00) Zakres prac obejmuje: - wykonanie robót ziemnych - wykonanie ławy fundamentowej żwirowej gr. 25cm - ułożenie rur PEHD - wykonanie zasypki wraz z jej zagęszczeniem 11,5 | m | 11.5
10 |  |  | - wykonanie zakończeń kołnierzowych z prefabrykowanych elementów żelbetowych do rur o średnicy 60cm 2 | szt | 2
11 |  |  | - wykonanie zakończeń kołnierzowych z prefabrykowanych elementów żelbetowych do rur o średnicy 50cm 2 | szt | 2
___ | ___ | D.04.00.00 | PODBUDOWY | ___ | ___
___ | ___ | D.04.00.00 | Podbudowy | ___ | ___
___
9 |  |  | - wykonanie kompletnego przepustu z rur PEHD o średnicy 100cm sztuk 2 (km 0+182; 0+813) Zakres prac obejmuje: - rozebranie nawierzchni nad przepustem - rozbiórka istniejącego przepustu - wykonanie robót ziemnych - wykonanie ławy fundamentowej żwirowej gr. 25cm - ułożenie rur PEHD - wykonanie zasypki wraz z jej zagęszczeniem 11+9 | m | 20
___ | ___ | D.04.01.01 | Profilowanie i zagęszczenie podłoża pod warstwy konstrukcyjne | ___ | ___
12 |  |  | - profilowanie i zagęszczenie pod warstwy konstrukcyjne jezdni 6209,0 | m2 | 6209
___ | ___ | D.04.02.01. | Warstwa odsączająca | ___ | ___
13 |  |  | - warstwa odsączająca z pospółki o grub. 10 cm (zjazdy) (21+20+20+20+16+10+11+12+11+10+11+10+10+10)+(7+10+11+11+12+11+11+11+11+11+11+11+18+11+12+20+20+22+19+20+20+20+20+20+20) | m2 | 562
___ | ___ | D.04.03.01 | Oczyszczenie i skropienie warstw konstrukcyjnych | ___ | ___
14 |  |  | - oczyszczenie warstw konstrukcyjnych 5928,0+6069,0 | m2 | 11997
15 |  |  | - skropienie warstw konstrukcyjnych 5928,0+6069,0 | m2 | 11997
___ | ___ | D.04.04.02. | Podbudowa z kruszywa łamanego stabilizowanego mechanicznie | ___ | ___
___
6 | [5 empty] | ___ | ___
16 |  |  | - warstwa podbudowy gr. 20cm 78,41*4,5+0,5*(5,0+4,5)*10+(613,00-88,41)*5,0+152,0+(1159,0-639,0)*5,0+140,0+(6,0+7,0)+2*1169,0*0,12 | m2 | 6209
___ | ___ | D.04.05.01. | Mieszanki związane spoiwem hydraulicznym | ___ | ___
17 |  |  | - wzmocnione podłoże z mieszanki CBGM 0/11,2 klasa C1,5/2,0 grubości 15cm 78,41*4,5+0,5*(5,0+4,5)*10+(613,00-88,41)*5,0+152,0+(1159,0-639,0)*5,0+140,0+(6,0+7,0)+2*1169,0*0,12 | m2 | 6209
___ | ___ | D.05.00.00 | NAWIERZCHNIE | ___ | ___ | ___ | ___
___
___ | ___ | D.05.03.05 | Nawierzchnia z betonu asfaltowego | ___ | ___
18 |  |  | - warstwa ścieralna grub. 4 cm (KR1) 78,41*4,5+0,5*(5,0+4,5)*10+(613,00-88,41)*5,0+152,0+(1159,0-639,0)*5,0+140,0+(6,0+7,0) | m2 | 5928
19 |  |  | - warstwa wiążąca grub. 4cm (KR1) 78,41*4,5+0,5*(5,0+4,5)*10+(613,00-88,41)*5,0+152,0+(1159,0-639,0)*5,0+140,0+(6,0+7,0)+2*1169,0*0,06 | m2 | 6069
___ | ___ | D.06.00.00 | ROBOTY WYKOŃCZENIOWE | ___ | ___
___ | ___ | D.06.02.01 | Przepusty pod zjazdami | ___
20 |  |  | - wykonanie kompletnego przepustu z rur PEHD o średnicy 40cm sztuk 12 Zakres prac obejmuje: - wykonanie robót ziemnych - ułożenie rur PEHD - wykonanie zasypki wraz z jej zagęszczeniem - wykonanie ław fundamentowych żwirowych 12*7,0 | m | 84
21 |  |  | - wykonanie zakończeń kołnierzowych z prefabrykowanych elementów żelbetowych do rur o średnicy 40cm 12*2 | szt | 24
___ | ___ | D.06.03.01 | Pobocza z kruszywa łamanego | ___ | ___
22 |  |  | - pobocza i opaska z mieszanki kruszywa łamanego, grubość warstwy 10cm 2*78,41*0,5+2*(1169,0-78,41)*0,75+17*0,75-(1*8,0*0,5+38*8,0*0,75) | m2 | 1495
___ | ___ | D.07.00.00 | URZĄDZENIA BEZPIECZEŃSTWA RUCHU | ___ | ___
___ | ___ | D.07.01.01 | Oznakowanie poziome | ___ | ___
23 |  |  | - oznakowanie poziome jezdni materiałami grubowarstwowymi, linie na przejściach i skrzyżowaniach (P-12) 6*0,5 | m2 | 3
___ | ___ | D.07.02.01 | Oznakowanie pionowe | ___ | ___
24 |  |  | - ustawienie słupków do znaków 5+10 | szt. | 15
25 |  |  | - zamocowanie tarcz znaków konwencjonalnych typu A-3, A-4, A-30 z grupy małych, folia odblaskowa I typu 2+2+1 | szt. | 5
26 |  |  | - zamocowanie tarcz znaków konwencjonalnych typu B-20 z grupy średnich, folia odblaskowa II typu 1 | szt. | 1
27 |  |  | - zamocowanie tarcz znaków konwencjonalnych typu B-33, B-34 z grupy małych, folia odblaskowa I typu 3+2 | szt. | 5
28 |  |  | - zamocowanie tarcz znaków konwencjonalnych typu D-1 z grupy małych, folia odblaskowa I typu 2 | szt. | 2
29 |  |  | - zamocowanie tarcz znaków konwencjonalnych typu D-42, D-43 o wymiarach 1200x530mm, folia odblaskowa I typu 1+1+1 | szt. | 3
30 |  |  | - zamocowanie tarcz znaków konwencjonalnych typu E-18a o wymiarach 1200x530mm, folia odblaskowa I typu 1 | szt. | 1
31 |  |  | - przestawienie znaku D-42 i E-18a w nową lokalizację. 1+1 | szt. | 2
32 |  |  | - zamocowanie tarcz tabliczek T-2, T-3, folia odblaskowa I typu 2+2 | szt. | 4
33 |  |  | - zamocowanie tarcz tabliczek z treścią, folia odblaskowa I typu 1 | szt. | 1
34 |  |  | - ustawienie tablic prowadzących U-3a i U-3b (wraz ze słupkami). 1+1 | kpl. | 2
35 |  |  | - ustawienie tablic prowadzących U-3d i U-3c o wymiarach 1800x600mm (wraz ze słupkami). 1+1 | kpl. | 2
36 |  |  | - demontaż słupka do znaku 1 | szt. | 1
36
___ | ___ | D.10.00.00 | INNE ROBOTY | ___ | ___
___ | ___ | D.10.07.01 | Zjazdy do gospodarstw | ___ | ___
37 |  |  | - wykonanie zjazdów o nawierzchni z kruszywa łamanego gr. 15cm (21+20+20+20+16+10+11+12+11+10+11+10+10+10)+(7+10+11+11+12+11+11+11+11+11+11+11+18+11+12+20+20+22+19+20+20+20+20+20+20) | m2 | 562
___ | ___ | D.10.10.10 | Roboty dodatkowe | ___ | ___
38 |  |  | - regulacja pionowa studzienek dla zaworów wodociągowych 8 | szt. | 8

## Ofertowy
ROBOTY DROGOWE
Lp. | Kod | Numer | Wyszczególnienie | Jednostka |  | Cena | Wartość
| podstawy opisu robót | Specyfikacji Technicznej | Elementów rozliczeniowych | Nazwa | Ilość | [zł] | [zł]
1 | 2 | 3 | 4 | 5 | 6 | 7 | 8
___ | 45100000-8 | ___ | PRZYGOTOWANIE TERENU POD BUDOWĘ | ___ | ___ | ___ | ___
___ | ___ | D.01.00.00. | ROBOTY PRZYGOTOWAWCZE | ___ | ___ | ___ | ___
___ | ___ | D.01.01.01. | Odtworzenie (wyznaczenie) trasy i punktów wysokościowych | ___ | ___ | ___ | ___
1 |  |  | - roboty pomiarowe przy budowie drogi | km | 1.17
___ | ___ | D.01.02.01 | Usunięcie drzew, pni i krzewów | ___ | ___ | ___ | ___
2 |  |  | - ścinanie drzew o średnicy do 15cm wraz z karczowaniem pni oraz wywiezieniem dłużyc, gałęzi i karpiny | szt | 24
3 |  |  | - ścinanie drzew o średnicy 16-35cm wraz z karczowaniem pni oraz wywiezieniem dłużyc, gałęzi i karpiny | szt | 23
4 |  |  | - karczowanie krzaków wraz z wywiezieniem i spaleniem pozostałości po karczowaniu | m2 | 190
___ | ___ | ___ | RAZEM DZIAŁ 01.00.00 | ___ | ___ | ___
___ | 45233000-9 | ___ | ROBOTY W ZAKRESIE KONSTRUOWANIA, FUNDAMENTOWANIA ORAZ WYKONYWANIA NAWIERZCHNI AUTOSTRAD, DRÓG | ___ | ___ | ___ | ___
___ | ___ | D.02.00.00 | ROBOTY ZIEMNE | ___ | ___ | ___ | ___
___ | ___ | D.02.01.01 | Wykonanie wykopów i nasypów | ___ | ___ | ___ | ___
5 |  |  | - wykonanie wykopu (koryta) pod konstrukcję oraz rowów drogowych z wywozem gruntu poza obręb budowy. | m3 | 2745
6 |  |  | - wykonanie wykopu (koryta) pod konstrukcję z przewozem gruntu w obrębie budowy. | m3 | 143
7 |  |  | - wykonanie nasypu (regulacja korony drogi) z gruntu uzyskanego z wykopu | m3 | 143
___ | ___ | ___ | RAZEM DZIAŁ 02.00.00 | ___ | ___ | ___
___ | ___ | D.03.00.00 | ODWODNIENIE DRÓG | ___ | ___ | ___ | ___
___ | ___ | D.03.01.01 | Przepusty pod koroną drogi | ___ | ___ | ___ | ___
8 |  |  | - wykonanie kompletnego przepustu z rur PEHD o średnicy 60cm sztuk 1 (km 0+223,00) | m | 7
9 |  |  | - wykonanie kompletnego przepustu z rur PEHD o średnicy 50cm sztuk 1 (km 1+164,00) | m | 11.5
10 |  |  | - wykonanie zakończeń kołnierzowych z prefabrykowanych elementów żelbetowych do rur o średnicy 60cm | szt | 2
11 |  |  | - wykonanie zakończeń kołnierzowych z prefabrykowanych elementów żelbetowych do rur o średnicy 50cm | szt | 2
___ | ___ | ___ | RAZEM DZIAŁ 03.00.00 | ___ | ___ | ___
___ | ___ | D.04.00.00 | PODBUDOWY | ___ | ___ | ___ | ___
___ | ___ | D.04.01.01 | Profilowanie i zagęszczenie podłoża pod warstwy konstrukcyjne | ___ | ___ | ___ | ___
12 |  |  | - profilowanie i zagęszczenie pod warstwy konstrukcyjne jezdni | m2 | 6209
#REF!
#REF!
1 |  |  |  |  | #REF!
___ | ___ | D.04.02.01. | Warstwa odsączająca | ___ | ___ | ___ | ___
13 |  |  | - warstwa odsączająca z pospółki o grub. 10 cm (zjazdy) | m2 | 562
___ | ___ | D.04.03.01 | Oczyszczenie i skropienie warstw konstrukcyjnych | ___ | ___ | ___ | ___
14 |  |  | - oczyszczenie warstw konstrukcyjnych | m2 | 11997
15 |  |  | - skropienie warstw konstrukcyjnych | m2 | 11997
___ | ___ | D.04.04.02. | Podbudowa z kruszywa łamanego stabilizowanego mechanicznie | ___ | ___ | ___ | ___
#REF!
#REF!
#REF!
#REF!
#REF!
#REF!
#REF!
#REF!
16 |  |  | - warstwa podbudowy o gr. 20cm | m2 | 6209
___ | ___ | D.04.05.01. | Mieszanki związane spoiwem hydraulicznym | ___ | ___ | ___ | ___
17 |  |  | - wzmocnione podłoże z mieszanki CBGM 0/11,2 klasa C1,5/2,0 grubości 15cm | m2 | 6209
___ | ___ | ___ | RAZEM DZIAŁ 04.00.00 | ___ | ___ | ___
___ | ___ | D.05.00.00 | NAWIERZCHNIE | ___ | ___ | ___ | ___
___ | ___ | D.05.03.05 | Nawierzchnia z betonu asfaltowego | ___ | ___ | ___ | ___
18 |  |  | - warstwa ścieralna grub. 4cm (KR1) | m2 | 5928
19 |  |  | - warstwa wiążąca grub. 4cm (KR1) | m2 | 6069
___ | ___ | ___ | RAZEM DZIAŁ 05.00.00 | ___ | ___ | ___
___ | ___ | D.06.00.00 | ROBOTY WYKOŃCZENIOWE | ___ | ___ | ___ | ___
___ | ___ | D.06.02.01 | Przepusty pod zjazdami | ___ | ___ | ___ | ___
20 |  |  | - wykonanie kompletnego przepustu z rur PEHD o średnicy 40cm sztuk 12 | m | 84
21 |  |  | - wykonanie zakończeń kołnierzowych z prefabrykowanych elementów żelbetowych do rur o średnicy 40cm | szt | 24
___ | ___ | D.06.03.01 | Pobocza z kruszywa łamanego | ___ | ___ | ___ | ___
22 |  |  | - pobocza i opaska z mieszanki kruszywa łamanego, grubość warstwy 10cm | m2 | 1495
___ | ___ | ___ | RAZEM DZIAŁ 06.00.00 | ___ | ___ | ___
___ | ___ | D.07.00.00 | URZĄDZENIA BEZPIECZEŃSTWA RUCHU | ___ | ___ | ___ | ___
___ | ___ | D.07.01.01 | Oznakowanie poziome | ___ | ___ | ___ | ___
23 |  |  | - oznakowanie poziome jezdni materiałami grubowarstwowymi, linie na przejściach i skrzyżowaniach (P-12) | m2 | 3
___ | ___ | D.07.02.01 | Oznakowanie pionowe | ___ | ___ | ___ | ___
24 |  |  | - ustawienie słupków do znaków | szt. | 15
25 |  |  | - zamocowanie tarcz znaków konwencjonalnych typu A-3, A-4, A-30 z grupy małych, folia odblaskowa I typu | szt. | 5
26 |  |  | - zamocowanie tarcz znaków konwencjonalnych typu B-20 z grupy średnich, folia odblaskowa II typu | szt. | 1
27 |  |  | - zamocowanie tarcz znaków konwencjonalnych typu B-33, B-34 z grupy małych, folia odblaskowa I typu | szt. | 5
28 |  |  | - zamocowanie tarcz znaków konwencjonalnych typu D-1 z grupy małych, folia odblaskowa I typu | szt. | 2
29 |  |  | - zamocowanie tarcz znaków konwencjonalnych typu D-42, D-43 o wymiarach 1200x530mm, folia odblaskowa I typu | szt. | 3
30 |  |  | - zamocowanie tarcz znaków konwencjonalnych typu E-18a o wymiarach 1200x530mm, folia odblaskowa I typu | szt. | 1
31 |  |  | - przestawienie znaku D-42 i E-18a w nową lokalizację. | szt. | 2
32 |  |  | - zamocowanie tarcz tabliczek T-2, T-3, folia odblaskowa I typu | szt. | 4
33 |  |  | - zamocowanie tarcz tabliczek z treścią, folia odblaskowa I typu | szt. | 1
34 |  |  | - ustawienie tablic prowadzących U-3a i U-3b (wraz ze słupkami). | kpl. | 2
35 |  |  | - ustawienie tablic prowadzących U-3d i U-3c o wymiarach 1800x600mm (wraz ze słupkami). | kpl. | 2
36 |  |  | - demontaż słupka do znaku | szt. | 1
___ | ___ | ___ | RAZEM DZIAŁ 07.00.00 | ___ | ___ | ___
___ | ___ | D.10.00.00 | INNE ROBOTY | ___ | ___ | ___ | ___
___ | ___ | D.10.07.01 | Zjazdy do gospodarstw | ___ | ___ | ___ | ___
37 |  |  | - wykonanie zjazdów o nawierzchni z kruszywa łamanego gr. 15cm | m2 | 562
___ | ___ | D.10.10.10 | Roboty dodatkowe | ___ | ___ | ___ | ___
38 |  |  | - regulacja pionowa studzienek dla zaworów wodociągowych | szt | 8
___ | ___ | ___ | RAZEM DZIAŁ 10.00.00 | ___ | ___ | ___
OGÓŁEM |  |  |  |  | ___
PODATEK VAT [23%] |  |  |  |  | ___
RAZEM BRUTTO |  |  |  |  | ___