## ofertowy
KOSZTORYS OFERTOWY | [5 empty] | Zał. Nr 2
Przebudowa ulicy Szkolnej w Skaryszewie
odcinek dł. 214.52 mb
CPV 45233000-9
Lp. | Podstawa | Opis elementu rozliczeniowego | Nazwa | ilość | cena | wartość
| wyceny |  | jedn. |  | jedn. | netto
|  |  | rozliczen. |  | netto
1 | 2 | 3 | 4 | 5 | 6 | 7
ROBOTY PRZYGOTOWAWCZE Kod CPV 45100000-8
1 | D-01.01.01 | Odtworzenie trasy i punktów wysokościowych przy robotach
|  | liniowych - prace pomiarowe i wykonanie inwentaryzacji geod, | km | 0.3
2 | D-01.02.04 | Rozebranie nawierzchni z kostki brukowej bet.gr. 8 cm na chodnikach i zjazdach z odwiezieniem materiałów z rozbiórki do utylizacji | m2 | 15
3 | D-01.02.04 | Rozebranie obrzeży betonowych gr. 8 cm - z odwiezieniem materiałów z rozbiórki do utylizacji | m | 7
4 | D-01.02.04 | Rozebranie krawężników betonowych 15x30cm wraz z ławą z wywiezieniem materiału z rozbiórki do utylizacji | m | 11
|  | ROBOTY ZIEMNE Kod CPV 45100000-8 |  |  |  | 0
5 | D-02.01.01 | Wykonanie wykopów mechanicznie w gruncie kat. I-II - wykonanie koryta z transportem urobku na odl. Do 3 km | m3 | 497.4
|  | ELEMENTY ULIC Kod CPV 45233100-0 |  |  |  | 0
6 | D-08.01.01 | Wykonanie ławy betonowej z betonu B15 pod krawęznik, ciek i obrzeże, ława 0,1 m3/mb wg rysunku konstrukcyjnego | m3 | 43.7
7 | D-08.01.01 | Ustawienie krawężnika betonowego ulicznego 15x30 na ławie betonowej z oporem z betonu B15 | m | 441.04
8 | D-08.03.01 | Ustawienie obrzeży betonowych 8x30cm kolorowych na podsypce cementowo - piaskowej | m | 513.64
9 | D-08.05.05 | Ułożenie cieku przyjezdniowego z betonowej kostki brukowej szarej gr. 6cm typu HOLAND na ławie betonowej, szer. cieku 20 cm | m | 437.04
PODBUDOWY Kod CPV 45233000-9
10 | D-04.01.01 | Profilowanie i zagęszczenie podłoża warstwy konstrukcyjne nawierzchni jezdni, zjazdów i poboczy, | m2 | 1308.21
11 | D-04.05.01 | Wykonanie warstwy odcinającej jezdni i zjazdach - podbudowa z gruntu stabilizowanego cementem o wytrzymałości Rm=5,0MPa wraz z pielęgnacją, grubość warstwy 15 cm | m2 | 896.43
12 | D-04.04.02 | Podbudowa z kruszywa łamanego stabilizowanego mechanicznie (mieszanka sortowana 0-63mm) - warstwa dolna gr. 15 cm wykonana na jezdni | m2 | 650.44
13 | D-04.04.02 | Podbudowa z kruszywa łamanego stabilizowanego mechanicznie (mieszanka sortowana 0-31,5mm)- warstwa górna gr. 8 cm wykonana na jezdni | m2 | 650.44
|  | NAWIERZCHNIE Kod CPV 45233000-9 |  |  |  | 0
14 | D-05.03.23 | Nawierzchnia z kostki betonowej wibroprasowanej szarej typu BEHATON gr. 8cm na podsypce piaskowo-cementowej z wypełnieniem spoin piaskiem - nawierzchnia na jezdni | m2 | 650.44
15 | D-05.03.23 | Nawierzchnia z kostki betonowej wibroprasowanej kolorowej (wzór i kolor do uzgodnienia z Inwestorem) gr. 8cm na podsypce piaskowo-cementowej z wypełnieniem spoin piaskiem - nawierzchnia na zjazdach | m2 | 62.43
|  | URZĄDZENIA BRD I OZNAKOWANIE Kod CPV 45233280-5 |  |  |  | 0
16 | D-07.02.01 | Montaż znaków drogowych pionowych "średnich" z licem z folii I generacji - znaki typu A 900mm | szt. | 1
17 | D-07.02.01 | Montaż znaków drogowych pionowych typu D bok 800mm z licem z folii I generacji | szt. | 2
18 | D-07.02.01 | Ustawienie słupków do znaków z rur ocynkowanych śr. min. 2cale wraz z zabetonowaniem | szt. | 3
|  | ROBOTY DODATKOWE I WYKOŃCZ. Kod CPV 45100000-8 |  |  |  | 0
19 | D-04.04.02 (analogia) | Ulepszenie nawierzchni poboczy obustronnych szer. średnio 1,5 i 0,7 m - wykonanie naw. tłuczniowej z mieszanki sortowanej 0/31,5mm gr. 15 cm | m2 | 410.85
RAZEM:
VAT ......%
RAZEM BRUTTO:
Słownie brutto: . . . . . . . . . . . . . .. . . . . . . . . . . . . . . . . . . . . . . . . . . . . . . . . . . . . . . . . . . . . .
. . . . . . . . . . . . . . . . . . . . . . . . . . . . . . . . . . . . . . . . . . . . . . . . . . . . . . . . . . . . . . . . . .
. . . . . . . . . . . . . . . . . . . . . ..
(pieczęć i podpisy)

## przedmiar
Przedmiar robót
Przebudowa ulicy Szkolnej w Skaryszewie
odcinek dł. 214.52 mb
CPV 45233000-9
Lp. | podstawa | Opis elementu rozliczeniowego | Części | Ilość | Nazwa | Ilość
| wyceny |  | składowe |  | jedn. | jednost.
| SST, KNR |  | jedn. |  | rozliczen.
ROBOTY PRZYGOTOWAWCZE Kod CPV 45100000-8
1 | D-01.01.01 | Odtworzenie trasy i punktów wysokościowych przy robotach
|  | liniowych - prace pomiarowe i wykonanie inwentaryzacji geod. | km | 0.3 | km | 0.3
2 | D-01.02.04 | Rozebranie nawierzchni z kostki brukowej bet.gr. 8 cm na chdonikach i zjazdach z odwiezieniem materiałów z robiórki do utylizacji | m2 | 15 | m2 | 15 | 81
1.5*10
3 | D-01.02.04 | Rozebranie obrzeży betonowych gr. 8 cm - z odwiezieniem materiałów z robiórki do utylizacji | m | 7 | m2 | 7 | 32
7m
4 | D-01.02.04 | Rozebranie krawężników betonowych 15x30cm wraz z ławą z wywiezieniem materiału z rozbiórki do utylizacji | m | 11 | m | 11 | 43.5
|  | 11 m |  |  |  | 0
ROBOTY ZIEMNE Kod CPV 45100000-8
5 | D-02.01.01 | Wykonanie wykopów mechanicznie w gruncie kat. I-II - wykonanie koryta z transportem urobku na odl. do 3 km | m3 | 497.4 | m3 | 497.4
|  | wg tabeli objetosci robót ziemnych |  |  |  |  | 728.6625
ELEMENTY ULIC Kod CPV 45233100-0
6 | D-08.01.01 | Wykonanie ławy betonowej z betonu B15 pod krawęznik, ciek i obrzeże, ława 0.1 m3/mb wg rysunku konsttrukcyjnego | m3 | 43.7 | m3 | 43.7 | 43.704
(214.52*2+2*4)*0.1
7 | D-08.01.01 | Ustawienie krawężnika betonowego ulicznego 15x30 na ławie betonowej z oporem z betonu B15 | m | 441.04 | m | 441.04 | 441.04
214.52*2+2*4+4
8 | D-08.03.01 | Ustawienie obrzeży betonowych 8x30cm kolorowych na podsypce cementowo - piaskowej
|  | jezdnia: 214.52*2+2*4 | m | 437.04 |  |  | 437.04
|  | zjazdy: 5+2*1.2+4+2*1.4+3.5+2*1.8+1+2*1.7+4.3+2*1.6+5.5+2*0.85+5+2*0.9+4+2*1+5+2*0.9+5+2*0.5+4+2*0.4+5+2*0.4 | m | 76.6 |  |  | 76.6
|  | razem: | m | 513.64 | m | 513.64
9 | D-08.05.05 | Ułożenie cieku przyjezdniowego z betonowej kostki brukowej szarej gr. 6cm typu HOLAND na ławie betonowej, szer. Ścieku 20 cm | m | 437.04 | m | 437.04 | 437.04
|  | 214.52*2+2*4 |  |  |  | 0
|  | PODBUDOWY Kod CPV 45233000-9 |  |  |  | 0
10 | D-04.01.01 | Profilowanie i zagęszczenie podłoża warstwy kontrukcyjne nawierzchni jezdni, zjazdów i poboczy, |  |  |  | 0
|  | jezdnia i cieki: 214.52*3.86+2*(4*4-3.14*4*4/4) | m2 | 834.93 |  |  | 834.9272
|  | zjazdy: 1*0.9+5*1.2+4*1.4+3.5*1.8+1*1.7+4.5*1.6+1*0.75+5.5*0.85+5*0.95+1*0.95+4*1+5*0.9+5*0.5+4*0.4+5*0.4+9*1*1*2/2 | m2 | 62.43 |  |  | 62.425
|  | Pobocza (prawa śr. 1.5m i lewa śr. 0.7m): (211-1-5-4-3.5-1-4.5)*1.5+(211-5.5-5-4-1-1-5-5-4-5)*0.7 | m2 | 410.85 |  |  | 410.85
|  | Razem: | m2 | 1308.21 | m2 | 1308.21
11 | D-04.05.01 | Wykonanie warstwy odcinającej jezdni i zjazdach - podbudowa z gruntu stabilizowanego cementem o wytrzymałości Rm=5,0MPa wraz z pielęgnacją, grubość warstwy 15 cm |  |  |  | 0 | 834.9272
|  | jezdnia: 214.52*3.86+2*(4*4-3.14*4*4/4) | m2 | 834
|  | zjazdy: | m2 | 62.43
|  | Razem: | m2 | 896.43 | m2 | 896.43
12 | D-04.04.02 | Podbudowa z kruszywa łamanego stabilizowanego mechanicznie (mieszanka sortowana 0-63mm) - warstwa dolna gr. 15 cm wykonana na jezdni | m2 | 650.44 | m2 | 650.44 | 650.44
|  | 214.52*3+2*(4*4-3.14*4*4/4) |  |  |  | 0
13 | D-04.04.02 | Podbudowa z kruszywa łamanego stabilizowanego mechanicznie (mieszanka sortowana 0-31,5mm)- warstwa górna gr. 8 cm wykonana na jezdni | m2 | 650.44 | m2 | 650.44
j/w
|  | NAWIERZCHNIE Kod CPV 4523300-9 |  |  |  | 0
14 | D-05.03.23 | Nawierzchnia z kostki betonowej wibroprasowanej szarej typu BEHATON gr. 8cm na podsypce piaskowo-cementowej z wypełnieniem spoin piaskiem - nawierzchnia na jezdni | m2 | 650.44 | m2 | 650.44
j/w
15 | D-05.03.23 | Nawierzchnia z kostki betonowej wibroprasowanej kolorowej (wzór i kolor do uzgodnienia z Inwestorem) gr. 8cm na podsypce piaskowo-cementowej z wypełnieniem spoin piaskiem - nawierzchnia na zjazdach | m2 | 62.43 | m2 | 62.43
wg poz j/w
|  | URZĄDZENIA BRD I OZNAKOWANIE Kod CPV 45233280-5 |  |  |  | 0
16 | D-07.02.01 | Montaż znaków drogowych pionowych "średnich" z licem z folii I generacji - znaki typu A 900mm | szt. | 1 | szt. | 1
|  | wg projektu organizacji ruchu |  |  |  | 0
17 | D-07.02.01 | Montaż znaków drogowych pionowych typu D bok 800mm z licem z folii I generacji | szt. | 2 | szt. | 2
|  | wg projektu organizacji ruchu |  |  |  | 0
18 | D-07.02.01 | Ustawienie słupków do znaków z rur ocynkowanych śr. min. 2cale wraz z zabetonowaniem | szt. | 3 | szt. | 3
|  | wg projektu organizacji ruchu |  |  |  | 0
|  | ROBOTY DODATKOWE I WYKOŃCZ. Kod CPV 45100000-8 |  |  |  | 0
19 | D-04.04.02 (analogia) | Ulepszenie nawierzchni poboczy obustronnych szer. średnio 1,5 i 0,7 m - wykonanie naw. tłuczniowej z mieszanki sortowanej 0/31,5mm gr. 15 cm | m2 | 410.85 | m2 | 410.85
wg poz