## Kosztorys ofertowy
KOSZTORYS OFERTOWY |  |  |  | Formularz Nr 2
BUDOWY DROGI GMINNEJ W M. MAKÓW - UL. SPORNA
Lp. | Kod podstawy opisu robót | Numer Specyfikacji Technicznej | Wyszczególnienie Elementów rozliczeniowych | Jednostka |  | Cena [zł] | Wartość [zł]
|  |  |  | Nazwa | Ilość
1 | 2 | 3 | 4 | 5 | 6 | 7 | 8
- | 45100000-8 | - | PRZYGOTOWANIE TERENU POD BUDOWĘ
- | - | D.01.00.00. | ROBOTY PRZYGOTOWAWCZE
- | - | D.01.01.01. | Odtworzenie (wyznaczenie) trasv i punktów wysokościowych
1 |  |  | Odtworzenie przebiegu trasy drogi. | km | 0,15
- | - | D.01.02.03. | Rozbiórka obiektów budowlanych
2 |  |  | rozbiórka ogrodzenia: przęsła z siatki lub elementów słupki stalowe, bramy stalowe, cokół z betonu. Materiał z rozbiórki stanowi własność właściciela posesji, przy której zlokalizowane jest ogrodzenie. Gruz do wywiezienia poza teren budowy w gesti wykonawcy | m | 19
3 |  |  | - rozbiórka ogrodzenia: słupki stalowe, przęsła drewniane. Materiał z rozbiórki stanowi własność właściciela posesji, przy której zlokalizowane jes ogrodzenie | szt. | 2
- | - | D.01.02.04. | Rozbiórka elementów dróg i ulic
4 |  |  | - rozbiórka nawierzchni z kostki betonowej wokół placu do zawracania wraz z oczyszczeniem kostki i jej zmagazynowaniem na terenie budowy | m2 | 55
- | - | D.01.03.25. | Usunięcie zadrzewień i ochrona drzew
5 |  |  | - ścinanie drzew o średnicy do 15cm wraz z karczowaniem pni oraz wywiezieniem dłużyc, gałęzi i karpiny | szt | 9
6 |  |  | - ścinanie drzew o średnicy 16-35cm wraz z karczowaniem pni oraz wywiezieniem dłużyc, gałęzi i karpiny | szt | 1
7 |  |  | - karczowanie krzaków i podszycia | m2 | 1
- | - | — | RAZEM DZIAŁ 01.00.00
- | 45233000-9 | — | ROBOTY W ZAKRESIE KONSTRUOWANIA, FUNDAMENTOWANIA ORAZ WYKONYWANIA NAWIERZCHNI AUTOSTRAD, DRÓG
- | - | D.02.00.00 | ROBOTY ZIEMNE
- | - | D.02.01.01 | Wykonanie wykopów i nasypów
8 |  |  | Wykonanie koryta pod konstrukcję ulicy i zjazdów oraz wykonanie rowu i regulacja korony drogi wraz z wywozem gruntu poza obręb budowy. | m3 | 391
9 |  |  | Wykonanie koryta pod konstrukcję ulicy i zjazdów oraz wykonanie rowu i regulacja korony drogi wraz z wywozem gruntu w obrebie budowy. | m3 | 32
10 |  |  | Wykonanie nasypu dla regulacji korony drogi oraz skarp z gruntu uzyskaneg z wykopu. | m3 | 32
- | - | - | RAZEM DZIAŁ 02.00.00
- | - | D.04.00.00 | PODBUDOWY
- | - | D.04.01.01 | Profilowanie i zagęszczenie podłoża pod warstwy konstrukcyjne
11 |  |  | Profilowanie i zagęszczenie pod warstwy konstrukcyjne. | m2 | 780
- | — | D.04.02.01 | Warstwa mrozoochronna
12 |  |  | Warstwa mrozoochronna z pospółki, grub. 10cm | m2 | 703
- | - | D.04.04.02. | Podbudowa z kruszywa łamanego stab. mechanicznie
13 |  |  | Warstwa podbudowy z kruszywa łamanego 0/31,5 stabilizowanego mechanicznie, grubość 20cm. (ulica) | m2 | 622
- | ___ | D.04.05.01. | Ulepszone podłoże z gruntu stabilizowanego cementem
14 |  |  | Ulepszone podłoże z gruntu stabilizowanego cementem o Rm=2.5 MPa, grubość 10cm. | m2 | 622
- | ___ | ___ | RAZEM DZIAŁ 04.00.00
- | ___ | D.05.00.00 | NAWIERZCHNIE
___ | - | D.05.03.23 | Nawierzchnia z brukowej kostki betonowej
15 |  |  | Nawierzchnia z kostki betonowej brukowej szarej grubości 8cm na podsypce cementowo- piaskowej grubości 3cm. (nawierzchnia ulicy) | m2 | 622
16 |  |  | Odtworzenie nawierzchni z kostki betonowej brukowej uzyskanej z rozbiórk na podsypce cementowo- piaskowej grubości 3cm wokół placu do zawracania | m2 | 48
___ | ___ | ___ | RAZEM DZIAŁ 05.00.00
— | - | D.06.00.00 | ROBOTY WYKOŃCZENIOWE
— | — | D.06.01.04. | Umocnienie skarp nasypów elementami prefabrykowanymi
17 |  |  | - umocnienie skarp nasypów elementami prefabrykowanymi | m2 | 24
— | — | D.06.01.05. | Uszczelnienie skarp nasypów matami bentonitowymi
18 |  |  | - uszczelnienie skarp nasypów matami bentonitowymi | m2 | 32
— | — | D.06.02.01 | Przepusty pod zjazdami
19 |  |  | - wykonanie przepustów z rur żelbetowych o średnicy 30cm pod zjazdami | m | 12
20 |  |  | - wykonanie zakończeń kołnierzowych z prefabrykowanych elementów żelbetowych do rur o średnicy 30cm | szt | 4
___ | ___ | D.06.03.01 | Pobocza gruntowe
21 |  |  | - pobocza z mieszanki kruszywa łamanego, grubość warstwy 10cm | m2 | 146
___ | ___ | ___ | RAZEM DZIAŁ 06.00.00
___ | - | D.08.00.00 | ELEMENTY ULIC
___ | ___ | D.08.01.01. | Krawężniki betonowe
22 |  |  | - ustawienie krawężników betonowych ulicznych o wym.12x25 cm na ławie z betonu C12/15 z oporem. Ilość betonu na ławę i opór 0,043m3/mb | m | 324
___ | ___ | ___ | RAZEM DZIAŁ 08.00.00
___ | - | D.10.00.00 | INNE ROBOTY
___ | ___ | D.10.07.01 | Zjazdy do gospodarstw
23 |  |  | Wykonanie zjazdów do gospodarstw oraz na pola uprawne o nawierzchni z kruszywa łamanego gr. 15cm | m2 | 77
- | - | D.10.10.10 | Regulacja wysokościowa urządzeń uzbrojenia podziemnego
24 |  |  | Regulacja pionowa studzienek dla zaworów wodociągowych | szt. | 1
- | - | - | RAZEM DZIAŁ 10.00.00
OGÓŁEM
PODATEK VAT [23%]
RAZEM BRUTTO

## Przedmiar
PRZEDMIAR ROBÓT
BUDOWY DROGI GMINNEJ W M. MAKOW - UL. SPORNA
Lp. | Kod podstawy opisu robót | Numer Specyfikacji Technicznej | Wyszczególnienie Elementów rozliczeniowych | Jednostka
|  |  |  | Nazwa | Ilość
1 | 2 | 3 | 4 | J | 6
— | 45100000-8 | ___ | PRZYGOTOWANIE TERENU POD BUDOWĘ | ___ | ___
— | — | D.01.00.00. | ROBOTY PRZYGOTOWAWCZE | — | —
— | ___ | D.01.01.01. | Odtworzenie (wyznaczenie) trasy i punktów wysokościowych | ___ | ___
1 |  |  | Odtworzenie przebiegu trasy drogi. 150/1000 | km | 0,15
___ | ___ | D.01.02.03. | Rozbiórka obiektów budowlanych | ___ | ___
2 |  |  | - rozbiórka ogrodzenia: przęsła z siatki lub elementów stalowych, słupki stalowe, bramy stalowe, cokół z betonu. Materiał z rozbiórki stanowi własność właściciela posesji, przy której zlokalizowane jest ogrodzenie. Gruz do wywiezienia poza teren budowy w gesti wykonawcy. 10+9 | m | 19
3 |  |  | - rozbiórka ogrodzenia: słupki stalowe, przęsła drewniane. Materiał z rozbiórki stanowi własność właściciela posesji, przy której zlokalizowane jest ogrodzenie. 2 | m | 2
___ | — | D.01.02.04. | Rozbiórka elementów dróg i ulic | ___ | ___
4 |  |  | - rozbiórka nawierzchni z kostki betonowej wokół placu do zawracania wraz z oczyszczeniem kostki i jej zmagazynowaniem na terenie budowy. 55*1,0 | m2 | 55
___ | ___ | D.01.03.25. | Usunięcie zadrzewień i ochrona drzew | ___ | ___
5 |  |  | - ścinanie drzew o średnicy do 15cm wraz z karczowaniem pni oraz wywiezieniem dłużyc, gałęzi i karpiny 9 | szt | 9
6 |  |  | - ścinanie drzew o średnicy 16-35cm wraz z karczowaniem pni oraz wywiezieniem dłużyc, gałęzi i karpiny 1 | szt | 1
7 |  |  | - karczowanie krzaków i podszycia 1 | m2 | 1
___ | 45233000-9 | ___ | ROBOTY W ZAKRESIE KONSTRUOWANIA, FUNDAMENTOWANIA ORAZ WYKONYWANIA NAWIERZCHNI AUTOSTRAD, DRÓG | ___ | ___
___ | ___ | D.02.00.00 | ROBOTY ZIEMNE | ___ | ___
___ | ___ | D.02.01.01 | Wykonanie wykopów i nasypów | ___ | ___
8 |  |  | Wykonanie koryta pod konstrukcję ulicy i zjazdów oraz wykonanie rowu i regulacja korony drogi wraz z wywozem gruntu poza obręb budowy. (329,71-28,77)*1,3 | m3 | 391
9 |  |  | Wykonanie koryta pod konstrukcję ulicy i zjazdów oraz wykonanie rowu i regulacja korony drogi wraz z wywozem gruntu w obrebie budowy. 28,77*1,1 | m3 | 32
10 |  |  | Wykonanie nasypu dla regulacji korony drogi oraz skarp z gruntu uzyskanego z wykopu. 28,77*1,1 | m3 | 32
___ | ___ | D.04.00.00 | PODBUDOWY | ___ | ___
___ | ___ | D.04.01.01 | Profilowanie i zagęszczenie podłoża pod warstwy konstrukcyjne | ___ | ___
11 |  |  | Profilowanie i zagęszczenie pod warstwy konstrukcyjne (jezdnia i zjazdy). 703+77 | m2 | 780
___ | — | D.04.02.01 | Warstwa mrozoochronna | — | —
12 |  |  | Warstwa mrozoochronna z pospółki, grubość 10cm. 622,0+324*0,25 | m2 | 703
— | ___ | D.04.04.02. | Podbudowa z kruszywa łamanego stabilizowanego mechanicznie | ___ | ___
13 |  |  | Warstwa podbudowy z kruszywa łamanego 0/31,5 stabilizowanego mechanicznie, grubość 20cm. (ulica) 622,0 | m2 | 622
— | ___ | D.04.05.01. | Ulepszone podłoże z gruntu stabilizowanego cementem | ___ | ___
14 |  |  | Ulepszone podłoże z gruntu stabilizowanego cementem o Rm=2.5 MPa, grubość 10cm. 622,0 | m2 | 622
___ | — | D.05.00.00 | NAWIERZCHNIE | — | —
___ | ___ | D.05.03.23 | Nawierzchnia z brukowej kostki betonowej | ___ | —
15 |  |  | Nawierzchnia z kostki betonowej brukowej szarej grubości 8cm na podsypce cementowo- piaskowej grubości 3cm. (nawierzchnia ulicy) 622,0 | m2 | 622
16 |  |  | Odtworzenie nawierzchni z kostki betonowej brukowej uzyskanej z rozbiórki na podsypce cementowo- piaskowej grubości 3cm wokół placu do zawracania 55,0*(1,0-0,12) | m2 | 48
— | — | D.06.00.00 | ROBOTY WYKOŃCZENIOWE | — | —
— | — | D.06.01.04. | Umocnienie skarp nasypów elementami prefabrykowanymi | — | —
17 |  |  | - umocnienie skarp nasypów elementami prefabrykowanymi (113-73)*0,60 | m2 | 24
— | — | D.06.01.05. | Uszczelnienie skarp nasypów matami bentonitowymi | — | —
18 |  |  | - uszczelnienie skarp nasypów matami bentonitowymi (113-73)*0,80 | m2 | 32
— | — | D.06.02.01 | Przepusty pod zjazdami | — | —
19 |  |  | - wykonanie przepustów z rur żelbetowych o średnicy 30cm pod zjazdami 2*6,0 | m | 12
20 |  |  | - wykonanie zakończeń kołnierzowych z prefabrykowanych elementów żelbetowych do rur o średnicy 30cm 2*2 | szt | 4
___ | ___ | D.06.03.01 | Pobocza gruntowe | — | —
21 |  |  | - pobocza z mieszanki kruszywa łamanego, grubość warstwy 10cm (2*131-6*5,0)*(0,75-0,12) | m2 | 146
___ | ___ | D.08.00.00 | ELEMENTY ULIC | ___ | —
___ | ___ | D.08.01.01. | Krawężniki betonowe | ___ | ___
22 |  |  | - ustawienie krawężników betonowych ulicznych o wym.12x25 cm na ławie z betonu C12/15 z oporem. Ilość betonu na ławę i opór 0,043m3/mb 155+156+13 | m | 324
___ | ___ | D.10.00.00 | INNE ROBOTY | ___ | ___
___ | ___ | D.10.07.01 | Zjazdy do gospodarstw | ___ | ___
23 |  |  | Wykonanie zjazdów do gospodarstw oraz na pola uprawne o nawierzchni z kruszywa łamanego gr. 15cm (13+14+16)+(10+9+8+7) | m2 | 77
___ | — | D.10.10.10 | Regulacja wysokościowa urządzeń uzbrojenia podziemnego | ___ | ___
24 |  |  | Regulacja pionowa studzienek dla zaworów wodociągowych 1 | szt. | 1