## Przedmiar drogowy
Lp. | Kod | Numer | Wyszczególnienie | Jednostka |  | Cena | Wartość
| podstawy opisu robót | Specyfikacji Technicznej | Elementów rozliczeniowych | Nazwa | Ilość | ZŁOTYCH | ZŁOTYCH
1 | 2 | 3 | 4 | 5 | 6
___ | 45100000-8 | ___ | PRZYGOTOWANIE TERENU POD BUDOWĘ | ___ | ___
___ | ___ | D.01.00.00. | ROBOTY PRZYGOTOWAWCZE | ___ | ___ | ___ | ___
___ | ___ | D.01.01.01. | Odtworzenie (wyznaczenie) trasy i punktów wysokościowych | ___ | ___ | ___ | ___
1 |  |  | - roboty pomiarowe przy powierzchniowych robotach ziemnych 2951/10000 | ha | 0.3
___ | ___ | D.01.02.04. | Rozbiórka elementów dróg i ulic | ___ | ___
2 |  |  | Rozbiórka nawierzchni chodnika z kostki betonowej z wywozem materiału z rozbiórki poza teren budowy wskazany przez Inspektora. 37 | m2 | 37
3 |  |  | Rozbiórka obrzezy betonowych wraz z wywozem materiału z rozbiórki poza teren budowy. 37 | m | 37
___ | 45230000-8 | ___ | ROBOTY BUDOWLANE W ZAKRESIE BUDOWY RUROCIĄGÓW, LINII KOMUNIKACYJNYCH I ELEKTROENERGETYCZNYCH | ___ | ___
___ | ___ | D.03.00.00 | ODWODNIENIE DRÓG | ___ | ___
___ | ___ | D.03.02.01 | Kanalizacja deszczowa | ___ | ___
4 |  |  | Wykonanie kanałów kanalizacji deszczowej (przykanaliki) z rur PVC SN8 ze ścianką litą o śred. 200 mm wraz z wykonaniem wykopów wąskoprzestrzennych umocnionych o szer. 1,0 m, na gruncie rodzimym. Wymiana gruntu na piach.Roboty pomiarowe. Zakres zgodny z dokumentacją projektową i ST w tym m.in.: - rozebranie istn. nawierzchni wraz z podbudową po trasie przykanalika a następnie odtworzenie nawierzchni - umocnienie wykopów liniowych na całej długości - podłoża z materiałów sypkich gr. 15cm - zasypka wykopu piaskiem zagęszczonym do współczynnika Id=0,98 - odwiezienie nadmiaru ziemi poza teren budowy do 5km | m | 50
5 |  |  | Wykonanie kanałów kanalizacji deszczowej z rur PVC SN8 ze ścianką litą o śred. 250 mm wraz z wykonaniem wykopów wąskoprzestrzennych umocnionych o szer. 1,0 m, na gruncie rodzimym. Wymiana gruntu na piach.Roboty pomiarowe. Zakres zgodny z dokumentacją projektową i ST w tym m.in.: - rozebranie istn. nawierzchni wraz z podbudową po trasie kanału, a nstępnie odtworzenie nawierzchni - wykonanie właczenie (przejście szczelne) w istn. studni rewizyjnej - umocnienie wykopów liniowych na całej długości - podłoża z materiałów sypkich gr. 15cm - zasypka wykopu piaskiem zagęszczonym do współczynnika Id=0,98 - odwiezienie nadmiaru ziemi poza teren budowy do 5km | m | 49
6 |  |  | Wykonanie studzienek rewizyjnych na kanalizacji deszczowej z kręgów żelbetowych o śred.1200 mm ze stożkami betonowymi (konusami) z włazami typu ciężkiego C-250-25T. Głębokość do 3,0 m. Zakres zgodny z dokumentacją projektową i ST w tym m.in.: - rozebranie istniejącej nawierzchni wraz z podbudową (odtworzenie nawierzchni wraz z warstwami podbudowy ujęto w cz. drogowej) - wykonanie podłoża pod studzienki - wykonanie zag. podsypki piasek stabilizowany cementem gr. 5 cm - montaż prefabrykowanego kręgu dennego z osadzonymi w ścianach szczelnymi przejściami dla rur oraz wyprofilowaną kinetą - osadzenie kręgów betonowych C35/45 z uszczelka gumową wys. h=0,3m, h=0,5m lub h=1,0m (w zależności od wysokości) - osadzenie stożka betonowego (konusa) wraz z płytą nastudzienną - osadzenie włazu żeliwnego typ ciężki C250 - osadzenie stopni złazowych w rozstawie co 30cm - powierzchniowa izolacja przeciwwilgociowa | szt. | 2
7 |  |  | Wykonanie studzienki ściekowej D-500mm dla wpustów ulicznych wraz z osadzeniem na pierścieniu odciążającym wpustu żeliwnego przejazdowego.Głębokość studni do 2,5m w tym wysokość osadnika 0,8m. Zakres zgodny z dokumentacją projektową i ST w tym m.in.: - rozebranie istniejącej nawierzchni wraz z podbudową (odtworzenie nawierzchni wraz z warstwami podbudowy ujęto w cz. drogowej) - wykonanie podłoża pod wpust z piasku stabilizowanego cementem - wykonanie podstawy betonowej z bet. B20 pod wpust deszczowy - montaż rur bet. Dn 500 wraz z wykonaniem izolacji - montaż żelbetowych pierścieni odciążających z betonu wibrowanego B20 zbrojonego stalą - montaż wpustu ulicznego żeliwnego przejezdnego uchylnego typ ciążki D400 | szt | 5
8 |  |  | Odwodnienie wykopu | kpl. | 1
9 |  |  | Wykonanie wideo inspekcji kanału | kpl. | 1
___ | 45233000-9 | ___ | ROBOTY W ZAKRESIE KONSTRUOWANIA, FUNDAMENTOWANIA ORAZ WYKONYWANIA NAWIERZCHNI AUTOSTRAD, DRÓG | ___ | ___
___ | ___ | D.04.00.00 | PODBUDOWY | ___ | ___
___
___ | ___ | D.04.01.01 | Koryto oraz profilowanie i zagęszczenie podłoża pod warstwy konstrukcyjne | ___ | ___
10 |  |  | - profilowanie i zagęszczenie pod warstwy konstrukcyjne 1107+347+99 | m2 | 1553
11 |  |  | - wykonanie koryta pod konstrukcję pętli autobusowej oraz zatok postojowych na głębokość średnio do 30cm z wywozem gruntu poza teren budowy. 1107+347 | m2 | 1454
12 |  |  | - wykonanie koryta pod konstrukcję opaski oraz chodnika na głębokość średnio do 10cm z wywozem gruntu poza teren budowy. 99+241 | m2 | 340
___ | ___ | D.04.02.03 | Warstwy podsypkowe i odsaczające | ___ | ___
13 |  |  | - warstwa odsączająca z pospółki grubości 10cm (zatoki postojowe) 347 | m2 | 347
___ | ___ | D.04.04.02. | Podbudowa z kruszywa łamanego stabilizowanego mechanicznie | ___ | ___
___
6 | [5 empty] | ___ | ___
14 |  |  | - warstwa podbudowy gr. 10cm (opaska) 99 | m2 | 99
15 |  |  | - warstwa podbudowy gr. 15cm (zatoki postojowe) 347 | m2 | 347
16 |  |  | - warstwa podbudowy gr. 20cm (jezdnia) 1107 | m2 | 1107
___ | ___ | D.04.05.01. | Mieszanki związane spoiwem hydraulicznym | ___ | ___
17 |  |  | - warstwa wzmocniająca podłoże z mieszanki CBGM 0/11,2 klasa C1,5/2,0 grubości 10cm (jezdnia petli autobusowej) 1107 | m2 | 1107
18 |  |  | - podbudowa pod chodniki z mieszanki CBGM 0/11,2 klasa C1,5/2,0 grubości 10cm 241 | m2 | 241
___ | ___ | D.05.00.00 | NAWIERZCHNIE | ___ | ___ | ___ | ___
___
___ | ___ | D.05.03.03 | Nawierzchnia z płyt betonowych | ___ | ___
19 |  |  | - nawierzchnia zatok postojowych z betonowych płyt ażurowych 60x40x10cm, szarych ułozonych na podsypce piaskowej grubości 3cm 161+186 | m2 | 347
20 |  |  | - nawierzchnia opaski z betonowych płyt ażurowych 60x40x10cm, szarych ułozonych na podsypce piaskowej grubości 3cm 99 | m2 | 99
___ | ___ | D.05.03.23 | Nawierzchnia z brukowej kostki betonowej | ___ | ___
21 |  |  | Nawierzchnia jezdni z kostki betonowej brukowej szarej grubości 8cm na podsypce cementowo- piaskowej grubości 3cm. 1107,0 | m2 | 1107
___ | ___ | D.07.00.00 | URZĄDZENIA BEZPIECZEŃSTWA RUCHU | ___ | ___
___ | ___ | D.07.01.01 | Oznakowanie poziome | ___ | ___
22 |  |  | Oznakowanie poziome jezdni materiałami grubowarstwowymi, linie ciągłe (P-20, P-17) (5+7+11+3,6)*0,12+35*(1,71/15) | m2 | 7.2
___ | ___ | D.07.02.01 | Oznakowanie pionowe | ___ | ___
23 |  |  | - ustawienie słupków do znaków 7 | szt. | 7
#VALUE!
#VALUE!
#VALUE!
#VALUE!
24 |  |  | - zamocowanie tarcz znaków konwencjonalnych Typu B (B-2, B-21, B-22) z grupy małych, folia odblaskowa 1 typu 1+1+1 | szt. | 3
25 |  |  | - zamocowanie tarcz znaków konwencjonalnych typu D (D-3, D-15, D-18a) z grupy małych, folia odblaskowa 1 typu 1+1+1 | szt. | 3
26 |  |  | - zamocowanie tarcz znaków konwencjonalnych typu D (D-52, D-53) z grupy małych, folia odblaskowa 1 typu 1+1 | szt. | 2
27 |  |  | - zamontowanie tabliczek T-29, folia odblaskowa 1 typu 1 | szt. | 1
___ | ___ | D.08.00.00 | ELEMENTY ULIC | ___ | ___
___ | ___ | D.08.01.01. | Krawężniki betonowe | ___ | ___
28 |  |  | - ustawienie krawężników betonowych ulicznych o wym.15x30x100cm na podsypce cementowo - piaskowej gr 3cm oraz na ławie betonowej z oporem C12/15 ława betonowa 0,30*0,10+0,18*0,12=0,0516m3/mb podsypka cementowo-piaskowa 0,15*0,03+0,5*0,03*0,03=0,005m3/mb 174+183+36+39+26+22 | m | 480
___ | ___ | D.08.02.02. | Chodniki z betonowej kostki brukowej | ___ | ___
29 |  |  | Wykonanie chodnika z kostki brukowej betonowej kolorowej o grub. 6cm na podsypce cementowo-piaskowej o grub. 3cm 108+133 | m2 | 241
___ | ___ | D.08.03.01 | Obrzeża betonowe | ___ | ___
30 |  |  | Ustawienie obrzeży betonowych o wym. 8x30cm na podsypce cementowo-piaskowej. 102+53+9+6+28+57+7 | m | 262
___ | ___ | D.09.00.00 | ZIELEŃ DROGOWA | ___ | ___
___ | ___ | D.09.01.01. | Zieleńce | ___ | ___
31 |  |  | Wykonanie trawników. 138+21+988+10 | m2 | 1157
___ | ___ | D.10.00.00 | INNE ROBOTY | ___ | ___
___ | ___ | D.10.10.10 | Roboty dodatkowe | ___ | ___
32 |  |  | Montaż wiaty przystankowej o konstrukcji stalowej, ocynkowanej, lakierowanej o wymaiarach 360x120x240cm wraz z fundamentem. Przestrzenie między słupami wypełnione szkłem hartowanym o grubości 8mm. Sztuk 2 | kpl | 2

## Ofertowy
ROBOTY DROGOWE
Lp. | Kod | Numer | Wyszczególnienie | Jednostka |  | Cena | Wartość
| podstawy opisu robót | Specyfikacji Technicznej | Elementów rozliczeniowych | Nazwa | Ilość | [zł] | [zł]
1 | 2 | 3 | 4 | 5 | 6 | 7 | 8
___ | 45100000-8 | ___ | PRZYGOTOWANIE TERENU POD BUDOWĘ | ___ | ___ | ___ | ___
___ | ___ | D.01.00.00. | ROBOTY PRZYGOTOWAWCZE | ___ | ___ | ___ | ___
___ | ___ | D.01.01.01. | Odtworzenie (wyznaczenie) trasy i punktów wysokościowych | ___ | ___ | ___ | ___
1 |  |  | - roboty pomiarowe przy powierzchniowych robotach ziemnych | ha | 0.3
___ | ___ | D.01.02.04. | Rozbiórka elementów dróg i ulic | ___ | ___ | ___ | ___
2 |  |  | Rozbiórka nawierzchni chodnika z kostki betonowej z wywozem materiału z rozbiórki poza teren budowy wskazany przez Inspektora. | m2 | 37
3 |  |  | Rozbiórka obrzezy betonowych wraz z wywozem materiału z rozbiórki poza teren budowy. | m | 37
___ | ___ | ___ | RAZEM DZIAŁ 01.00.00 | ___ | ___ | ___
___ | 45230000-8 | ___ | ROBOTY BUDOWLANE W ZAKRESIE BUDOWY RUROCIĄGÓW, LINII KOMUNIKACYJNYCH I ELEKTROENERGETYCZNYCH | ___ | ___ | ___ | ___
___ | ___ | D.03.00.00 | ODWODNIENIE DRÓG | ___ | ___ | ___ | ___
___ | ___ | D.03.02.01 | Kanalizacja deszczowa | ___ | ___ | ___ | ___
4 |  |  | Wykonanie kanałów kanalizacji deszczowej (przykanaliki) z rur PVC SN8 ze ścianką litą o śred. 200 mm wraz z wykonaniem wykopów wąskoprzestrzennych umocnionych o szer. 1,0 m, na gruncie rodzimym. Wymiana gruntu na piach.Roboty pomiarowe. | m | 50
5 |  |  | Wykonanie kanałów kanalizacji deszczowej z rur PVC SN8 ze ścianką litą o śred. 250 mm wraz z wykonaniem wykopów wąskoprzestrzennych umocnionych o szer. 1,0 m, na gruncie rodzimym. Wymiana gruntu na piach.Roboty pomiarowe. | m | 49
6 |  |  | Wykonanie studzienek rewizyjnych na kanalizacji deszczowej z kręgów żelbetowych o śred.1200 mm ze stożkami betonowymi (konusami) z włazami typu ciężkiego C-250-25T. Głębokość do 3,0 m. | szt. | 2
7 |  |  | Wykonanie studzienki ściekowej D-500mm dla wpustów ulicznych wraz z osadzeniem na pierścieniu odciążającym wpustu żeliwnego przejazdowego.Głębokość studni do 2,5m w tym wysokość osadnika 0,8m. | szt | 5
8 |  |  | Odwodnienie wykopu | kpl. | 1
9 |  |  | Wykonanie wideo inspekcji kanału | kpl. | 1
___ | ___ | ___ | RAZEM DZIAŁ 03.00.00 | ___ | ___ | ___
___ | 45233000-9 | ___ | ROBOTY W ZAKRESIE KONSTRUOWANIA, FUNDAMENTOWANIA ORAZ WYKONYWANIA NAWIERZCHNI AUTOSTRAD, DRÓG | ___ | ___ | ___ | ___
___ | ___ | D.04.00.00 | PODBUDOWY | ___ | ___ | ___ | ___
___ | ___ | D.04.01.01 | Koryto oraz profilowanie i zagęszczenie podłoża pod warstwy konstrukcyjne | ___ | ___ | ___ | ___
10 |  |  | - profilowanie i zagęszczenie pod warstwy konstrukcyjne | m2 | 1553
11 |  |  | - wykonanie koryta pod konstrukcję pętli autobusowej oraz zatok postojowych na głębokość średnio do 30cm z wywozem gruntu poza teren budowy. | m2 | 1454
#REF!
#REF!
1 |  |  |  |  | #REF!
12 |  |  | - wykonanie koryta pod konstrukcję opaski oraz chodnika na głębokość średnio do 10cm z wywozem gruntu poza teren budowy. | m2 | 340
___ | ___ | D.04.02.03 | Warstwy podsypkowe i odsaczające | ___ | ___ | ___ | ___
13 |  |  | - warstwa odsączająca z pospółki grubości 10cm (zatoki postojowe) | m2 | 347
___ | ___ | D.04.04.02. | Podbudowa z kruszywa łamanego stabilizowanego mechanicznie | ___ | ___ | ___ | ___
#REF!
#REF!
#REF!
#REF!
#REF!
#REF!
#REF!
#REF!
14 |  |  | - warstwa podbudowy gr. 10cm (opaska) | m2 | 99
15 |  |  | - warstwa podbudowy gr. 15cm (zatoki postojowe) | m2 | 347
16 |  |  | - warstwa podbudowy gr. 20cm (jezdnia) | m2 | 1107
___ | ___ | D.04.05.01. | Mieszanki związane spoiwem hydraulicznym | ___ | ___ | ___ | ___
17 |  |  | - warstwa wzmocniająca podłoże z mieszanki CBGM 0/11,2 klasa C1,5/2,0 grubości 10cm (jezdnia petli autobusowej) | m2 | 1107
18 |  |  | - podbudowa pod chodniki z mieszanki CBGM 0/11,2 klasa C1,5/2,0 grubości 10cm | m2 | 241
___ | ___ | ___ | RAZEM DZIAŁ 04.00.00 | ___ | ___ | ___
___ | ___ | D.05.00.00 | NAWIERZCHNIE | ___ | ___ | ___ | ___
___ | ___ | D.05.03.03 | Nawierzchnia z płyt betonowych | ___ | ___ | ___ | ___
19 |  |  | - nawierzchnia zatok postojowych z betonowych płyt ażurowych 60x40x10cm, szarych ułozonych na podsypce piaskowej grubości 3cm | m2 | 347
20 |  |  | - nawierzchnia opaski z betonowych płyt ażurowych 60x40x10cm, szarych ułozonych na podsypce piaskowej grubości 3cm | m2 | 99
___ | ___ | D.05.03.23 | Nawierzchnia z brukowej kostki betonowej | ___ | ___ | ___ | ___
21 |  |  | Nawierzchnia jezdni z kostki betonowej brukowej szarej grubości 8cm na podsypce cementowo- piaskowej grubości 3cm. | m2 | 1107
___ | ___ | ___ | RAZEM DZIAŁ 05.00.00 | ___ | ___ | ___
___ | ___ | D.07.00.00 | URZĄDZENIA BEZPIECZEŃSTWA RUCHU | ___ | ___ | ___ | ___
___ | ___ | D.07.01.01 | Oznakowanie poziome | ___ | ___ | ___ | ___
22 |  |  | Oznakowanie poziome jezdni materiałami grubowarstwowymi, linie ciągłe (P-20, P-17) | m2 | 7.2
___ | ___ | D.07.02.01 | Oznakowanie pionowe | ___ | ___ | ___ | ___
23 |  |  | - ustawienie słupków do znaków | szt. | 7
24 |  |  | - zamocowanie tarcz znaków konwencjonalnych Typu B (B-2, B-21, B-22) z grupy małych, folia odblaskowa 1 typu | szt. | 3
25 |  |  | - zamocowanie tarcz znaków konwencjonalnych typu D (D-3, D-15, D-18a) z grupy małych, folia odblaskowa 1 typu | szt. | 3
26 |  |  | - zamocowanie tarcz znaków konwencjonalnych typu D (D-52, D-53) z grupy małych, folia odblaskowa 1 typu | szt. | 2
27 |  |  | - zamontowanie tabliczek T-29, folia odblaskowa 1 typu | szt. | 1
___ | ___ | ___ | RAZEM DZIAŁ 07.00.00 | ___ | ___ | ___
___ | ___ | D.08.00.00 | ELEMENTY ULIC | ___ | ___ | ___ | ___
___ | ___ | D.08.01.01. | Krawężniki betonowe | ___ | ___ | ___ | ___
28 |  |  | - ustawienie krawężników betonowych ulicznych o wym.15x30x100cm na podsypce cementowo - piaskowej gr 3cm oraz na ławie betonowej z oporem C12/15 | m | 480
___ | ___ | D.08.02.02. | Chodniki z betonowej kostki brukowej | ___ | ___ | ___ | ___
29 |  |  | Wykonanie chodnika z kostki brukowej betonowej kolorowej o grub. 6cm na podsypce cementowo-piaskowej o grub. 3cm | m2 | 241
___ | ___ | D.08.03.01 | Obrzeża betonowe | ___ | ___ | ___ | ___
30 |  |  | Ustawienie obrzeży betonowych o wym. 8x30cm na podsypce cementowo-piaskowej. | m | 262
___ | ___ | ___ | RAZEM DZIAŁ 08.00.00 | ___ | ___ | ___
___ | ___ | D.09.00.00 | ZIELEŃ DROGOWA | ___ | ___ | ___ | ___
___ | ___ | D.09.01.01. | Zieleńce | ___ | ___ | ___ | ___
31 |  |  | Wykonanie trawników. | m2 | 1157
___ | ___ | ___ | RAZEM DZIAŁ 09.00.00 | ___ | ___ | ___
___ | ___ | D.10.00.00 | INNE ROBOTY | ___ | ___ | ___ | ___
___ | ___ | D.10.10.10 | Roboty dodatkowe | ___ | ___ | ___ | ___
32 |  |  | Montaż wiaty przystankowej o konstrukcji stalowej, ocynkowanej, lakierowanej o wymaiarach 360x120x240cm wraz z fundamentem. Przestrzenie między słupami wypełnione szkłem hartowanym o grubości 8mm. | kpl | 2
___ | ___ | ___ | RAZEM DZIAŁ 10.00.00 | ___ | ___ | ___
OGÓŁEM |  |  |  |  | ___
PODATEK VAT [23%] |  |  |  |  | ___
RAZEM BRUTTO |  |  |  |  | ___
Note on D135: Nachyła Grzegorz: