## Sheet1
KOSZTORYS OFERTOWY |  |  |  |  | Zał Nr 1.1. do oferty
NAZWA INWESTYCJI : BUDOWA ULICY CICHEJ W SKARYSZEWIE
BRANŻA : ROBOTY DROGOWE
Lp. | Podstawa wyceny | Opis | Jedn. miary | Ilość | Cena zł | Wartość zł (5 x 6)
1 | 2 | 3 | 4 | 5 | 6 | 7
Budowa ulic Cichej i Chopina - od Polnej do końca opracowania
1 |  | Roboty rozbiórkowe
1 d.1 | KNR 2-31 081501 analogia | Rozebranie chodników z kostki betonowej | m2 | 40
2 d.1 | KNR 2-31 080601 analogia | Ręczne rozebranie nawierzchni z kostki betonowej na podsypce piaskowej | m2 | 60
3 d.1 | KNR 2-31 080103 analogia | Mechaniczne rozebranie podbudowy betonowej o grubości 12 cm | m2 | 20
4 d.1 | KNR 2-31 081304 | Rozebranie krawężników betonowych 20x30 cm na podsypce cementowo-piaskowej | m | 10
5 d.1 | KNR 2-31 081203 | Rozebranie ław pod krawężniki z betonu | m3 | 0.82
6 d.1 | KNR 4-04 110301 | Załadowanie gruzu koparko-ładowarką przy obsłudze na zmianę roboczą przez 3 samochody samowyładowcze | m3 | 11.02
7 d.1 | KNR 4-04 110304 1103-05 | Wywiezienie gruzu z terenu rozbiórki przy mechanicznym załadowaniu i wyładowaniu samochodem samowyładowczym na odległość 10 km | m3 | 11.02
Razem dział: Roboty rozbiórkowe
2 |  | Roboty ziemne i pomiarowe
8 d.2 | KNR 2-01 011903 | Roboty pomiarowe przy liniowych robotach ziemnych -trasa drogi w terenie równinnym | km | 0.48
9 d.2 | KNR 2-01 020602 0214-04 | Roboty ziemne wykon.koparkami podsiębiernymi o poj.łyżki 0.40 m3 w gr.kat.III z transp.urobku samochod.samowyładowczymi na odległość 10 km | m3 | 1547.83
10 d.2 | KNR 2-01 030102 0214-04 | Ręczne roboty ziemne z transportem urobku samochodami samowyładowczymi na odległość 10 km (kat.gr.III) | m3 | 663.36
11 d.2 | KNR 2-01 031102 | Roboty ziemne poprzeczne z wbudowaniem ziemi w nasyp (kat.gr.III) | m3 | 6.79
Razem dział: Roboty ziemne i pomiarowe
3 |  | Jezdnie
12 d.3 | KNR 2-31 010304 | Mechaniczne profilowanie i zagęszczenie podłoża pod warstwy konstrukcyjne nawierzchni w gruncie kat. I-IV | m2 | 2480
13 d.3 | KNR 2-31 011103 analoqia | Podbudowa z piasku stabilizowanego cementem Rm= 1,5 MPa wyk. mieszarkami doczepnymi - grubość podbudowy po zagęszczeniu 15 cm | m2 | 2480
14 d.3 | KNR 2-31 011103 + KNR 2-31 0111 -05 analoqia | Podbudowa z piasku stabilizowanego cementem Rm= 2,5 MPa wyk. mieszarkami doczepnymi - grubość podbudowy po zagęszczeniu 15 cm | m2 | 2486
15 d.3 | KNR 2-31 011405 0114-06 | Podbudowa z kruszywa łamanego - warstwa dolna o grubości po zagęszczeniu 25 cm | m2 | 2480
16 d.3 | KNR 2-31 051103 | Nawierzchnie z kostki brukowej betonowej szarej grubość 8 cm na podsypce cementowo-piaskowej | m2 | 2480
Razem dział: Jezdnie
4 |  | Zjazdy
17 d.4 | KNR 2-31 010304 | Mechaniczne profilowanie i zagęszczenie podłoża pod warstwy konstrukcyjne nawierzchni w gruncie kat. I-IV | m2 | 372
18 d.4 | KNR 2-31 011103 analogia | Podbudowa z piasku stabilizowanego cementem Rm= 1,5 MPa wyk. mieszarkami doczepnymi - grubość podbudowy po zagęszczeniu 15 cm | m2 | 372
19 d.4 | KNR 2-31 011103 + KNR 2-31 0111 -05 analogia | Podbudowa z piasku stabilizowanego cementem Rm= 2,5 MPa wyk. mieszarkami doczepnymi - grubość podbudowy po zagęszczeniu 15 cm | m2 | 372
20 d.4 | KNR 2-31 011407 0114-08 | Podbudowa z kruszywa łamanego - warstwa górna o grubości po zagęszczeniu 10 cm | m2 | 372
21 d.4 | KNR 2-31 051103 | Nawierzchnie z kostki brukowej betonowej grafitowej grubość 8 cm na podsypce cementowo-piaskowej | m2 | 372
Razem dział: Zjazdy
5 |  | Regulacja studzienek
22 d.5 | KNR 2-31 140603 | Regulacja pionowa studzienek dla włazów kanałowych | szt. | 13
23 d.5 | KNR 2-31 140604 | Regulacja pionowa studzienek dla zaworów wodociągowych i gazowych | szt. | 6
24 d.5 | KNR 2-31 140605 | Regulacja pionowa studzienek dla studzienek telefonicznych | szt. | 2
25 d.5 | KNR 2-31 140602 | Regulacja pionowa studzienek dla kratek ściekowych ulicznych | szt. | 1
26 d.5 | KNR 4-02 011701 z.o.2.5. analogia | Przestawienie hydrantu podziemnego o śr. 80-100 mm -materiały z odzysku | szt. | 1
Razem dział: Regulacja studzienek
6 |  | Chodniki
27 d.6 | KNR 2-31 010302 | Ręczne profilowanie i zagęszczenie podłoża pod warstwy konstrukcyjne nawierzchni w gruncie kat. III-IV | m2 | 911
28 d.6 | KNR 2-31 011301 | Podbudowa wyk.ręcznie z gruntu stabilizowanego cementem Rm=1,5 MPa gr. 15 cm | m2 | 911
29 d.6 | KNR 2-31 051101 | Nawierzchnie z kostki brukowej betonowej czerwonej grubość 6 cm na podsypce piaskowej | m2 | 911
Razem dział: Chodniki
7 |  | Krawężniki i obramowania
30 d.7 | KNR 2-31 040204 | Ława pod krawężniki betonowa B-15 z oporem | m3 | 72.22
31 d.7 | KNR 2-31 040203 | Ława pod krawężniki betonowa zwykła B-15 | m3 | 6.24
32 d.7 | KNR 2-31 040303 | Krawężniki betonowe wystające o wymiarach 15x30 cm na podsypce cementowo-piaskowej | m | 1160
33 d.7 | KNR 2-31 040305 analogia | Oporniki betonowe wtopione o wymiarach 12x30 cm na podsypce cementowo-piaskowej | m | 200
34 d.7 | KNR 2-31 040702 | Obrzeża betonowe o wymiarach 20x6 cm na podsypce piaskowej z wypełnieniem spoin piaskiem | m | 575
Razem dział: Krawężniki i obramowania
8 |  | Organizacja ruchu
35 d.8 | KNR 2-31 070601 | Ręczne malowanie linii segregacyjnych i krawędziowych ciągłych na jezdni farbą chlorokauczukową | m2 | 4.7
36 d.8 | KNR 2-31 070604 | Ręczne malowanie linii segregacyjnych i krawędziowych przerywanych na jezdni farbą chlorokauczukową | m2 | 1.2
37 d.8 | KNR 2-31 070605 | Ręczne malowanie linii na skrzyżowaniach i przejściach dla pieszych farbą chlorokauczukową | m2 | 2.24
Razem dział: Organizacja ruchu
9 |  | Zieleń drogowa
38 d.9 | KNR 2-01 050501 | Ręczne plantowanie powierzchni gruntu rodzimego kat. I-III | m2 | 462
39 d.9 | KNR 2-01 051001 | Humusowanie z obsianiem przy grubości warstwy humusu 5 cm | m2 | 462
Razem dział: Zieleń drogowa
Wartość kosztorysowa robót bez podatku VAT
Podatek VAT (23%)
Wartość kosztorysowa robót brutto
Słownie:
(podpis uprawnionego przedstawiciela Wykonawcy)