## Sheet1
KOSZTORYS OFERTOWY |  |  |  |  | Zał. Nr 1.2 do oferty
NAZWA INWESTYCJI : BUDOWA ULICY CICHEJ W SKARYSZEWIE
BRANŻA : INSTALACJE SANITARNE
Lp. | Podstawa wyceny | Opis | Jedn. miary | Ilość | Cena zł | Wartość zł (5 x 6)
1 | 2 | 3 | 4 | 5 | 6 | 7
Kanalizacja deszczowa w ulicy Cichej w Skaryszewie
1 |  | Kanał deszczowy - ul. Cicha
1.1 | Roboty ziemne
1 d.1. 1 | KNR 2-01 012003 | Roboty pomiarowe przy liniowych robotach ziemnych -trasa w terenie równinnym | km | 0.37
2 d.1. 1 | KNR 2-01 020604 0214-04 | Roboty ziemne wykonywane koparkami podsiębiernymi o poj. łyżki 0.60 m3 w gruncie kat. III z transportem urobku na miejsce zwałki (wykop od poziomu dna koryta drogowego ) | m3 | 569.56
3 d.1. 1 | KNR 2-01 030102 0214-04 | Ręczne roboty ziemne z transportem urobku samochodami samowyładowczymi na na miejsce zwałki (kat. gruntu III) (wykop od poziomu dna koryta drogowego ) | m3 | 244.1
4 d.1. 1 | KNR 2-01 032202 | Pełne umocnienie pionowych ścian wykopów liniowych o gł. do 3,0 m wypraskami w gruntach suchych kat. III-IV wraz z rozbiórką | m2 | 1240.6
5 d.1. 1 | KNNR 1 021404 z.o.2.11.4. 9911-04 | Zasypanie wykopów fundamentowych podłużnych, punktowych, rowów, wykopów obiektowych spycharkami z zagęszczeniem mechanicznym ubijakami (gr. warstwy w stanie luźnym 35 cm) - piaskiem dowiezionym - współczynnik zagęszczenia Js=1.03) | m3 | 419.01
6 d.1. 1 | KNNR 1 052701 | Montaż konstrukcji podwieszeń kabli energetycznych typ lekki; element o rozpiętości 4 m | kpi. | 7
7 d.1. 1 | KNNR 1 052706 | Demontaż konstrukcji podwieszeń kabli energetycznych i teleko- munikacyjnych typ lekki; element o rozpiętości 4 m | kpi. | 7
8 d.1. 1 | KNNR-W 9 0814-01 | Zabezpieczenie istniejących kabli energetycznych rurami ochronnymi dwudzielnymi polietylenowymi o śr. 110 mm | m | 14
9 d.1. 1 | KNNR 1 052901 | Montaż konstrukcji podwieszeń rurociągów wody i gazu; element o rozpiętości 4 m | kpi. | 16
10 d.1. 1 | KNNR 1 052906 | Demontaż konstrukcji podwieszeń rurociągów i kanałów; element o rozpiętości 4 m | kpi. | 16
1.2 | Rurociągi i uzbrojenie sieci kanalizacji deszczowej
11 d.1. 2 | KNNR 11 050105 | Podłoża z piasku grub. 15 cm pod rurociągami | m3 | 62.4
12 d.1. 2 | KNNR 2 120103 | Podkłady ze żwiru pod studniami rewizyjnymi betonowymi | m3 | 2.21
13 d.1. 2 | KNR 2-31 010505 | Podsypka cementowo-piaskowa pod studniami z kregów betonowych z zagęszczeniem ręcznym - 5 cm grubość warstwy po zagęszczeniu | m2 | 22.11
14 d.1. 2 | KNNR 4 130805 | Kanały z rur PVC ze ścianką litą klasy N łączonych na wcisk na uszczelkę gumową o śr. zewn. 315 mm | m | 361.3
15 d.1. 2 | KNNR 4 130803 | Kanały z rur PVC ze ścianką litą klasy N łączonych na wcisk na uszczelkę gumową o śr. zewn. 200 mm | m | 47.2
16 d.1. 2 | KNNR 4 141303 | Studnie rewizyjne z kręgów betonowych o śr. 1200 mm na cokole prefabrykowanym żelbetowym B25 w gotowym wykopie o głębok. 3m; właz żeliwny okrągły fi 600 mm D400 | stud. | 11
17 d.1. 2 | KNNR 4 141304 | Studnie rewizyjne z kręgów betonowych o śr. 1200 mm w gotowym wykopie za każde 0.5 m różnicy głęb. | [0.5 m] stud. | -28
18 d.1. 2 | KNNR 4 142402 | Studzienki ściekowe klasy D400 uliczne betonowe o śr.500 mm z osadnikiem bez syfonu (Wpust kanał.żel.) | szt. | 12
19 d.1. 2 | KNNR 4 142402 | Studzienki ściekowe klasy D400 uliczne betonowe o śr.500 mm z osadnikiem bez syfonu (Wpust krawężnikowy) | szt. | 1
20 d.1. 2 | KNNR 4 142901 analoqia | Przekrycie wpustu desczowego zlokalizowanego w drodze gruntowej | sz.t | 1
21 d.1. 2 | KNR 4-01 020801 | Przebicie otworów w ścianach studzienek rewizyjnych dla wprowadzenia rurociagów | szt. | 14
22 d.1. 2 | KNNR 4 142701 | Przejścia szczelne przez ściany studzienek rewizyjnych dla rur PCW o średnicy 315 mm | szt. | 20
23 d.1. 2 | KNNR 4 142701 | Przejścia szczelne przez ściany studzienek rewizyjnych dla rur PCW o średnicy 200 mm | szt. | 14
24 d.1. 2 | KNR 4-01 020601 | Zabetonowanie otworów w ścianach studzienek po zamontowaniu przejść szczelnych | szt. | 14
25 d.1. 2 | KNNR 11 050105 | Obsypanie rur wodociągowych piaskiem dowiezionym samochodami do wysokości 30 cm ponad wierzch rur | m3 | 221.07
26 d.1. 2 | KNNR 4 161004 | Próba wodna szczelności kanałów rurowych o śr.nomi-nalnej 300 mm | odc. -1 prób. | 11
Wartość kosztorysowa robót bez podatku VAT
Podatek VAT (23%)
Wartość kosztorysowa robót brutto
Słownie:
(podpis urawomocnionego przedstawiciela Wykonawcy)