## Sheet1
Załącznik Nr 2
KOSZTORYS OFERTOWY
Budowa rowu odwadniającego drogę gminną- ul.Armii Krajowej w m.Makowiec
CPV 45231300-8
Lp. | Podstawa wyceny | Opis elementu rozliczeniowego | Nazwa jedn. rozliczeń. | ilość | Cena jedn. netto | Wartość netto
1 | 2 | 3 | 4 | 5 | 6 | 7
ROBOTY PRZYGOTOWAWCZE Kod CPV 45100000-8
1 | D-01.01,01 | Odtworzenie trasy i punktów wysokościowych przy robotach liniowych - prace pomiarowe i wykonanie inwentaryzacji geodezyjnej powykonawczej | km | 0,40
ROBOTY ZIEMNE Kod CPV 45100000-8
2 | D-01.02.04 | Rozebranie nawierzchni wraz z podbudową z betonu śr gr 30 cm z odwiezieniem materiałów z robiórki do utylizacji | m2 | 15,00
3 | D-02.01.01 | Wykonanie wykopów mechanicznie w gruncie kat. I-III - wykonanie wykopów jamistych pod kanalizację deszczową oraz rowu odpływowego z transportem urobku na odl do 5 km | m3 | 1 054,80
4 | D-02.01.01 | Zasypanie wykopów z zagęszczeniem gruntem z wykopów- zasypanie kanalizacji | m3 | 360,00
ODWODNIENIE CPV 45230000-8
5 | D-03.02.01 | Wbudowanie rurociągu glownego z rur PVC 400mm na podsypce piaskowej gr.15cm | mb
6 | D-03-03.03a | Montaż części przelotowej przepustu z rur PE o śr. 400mm na podbudowie tłuczniowej gr. 30cm | mb | 6,00
7 | D-03.02.01. | Montaż studni rewizyjnych o śr 1000mm z kręgów żelbetowych, do gł 2,50m z pokrywą wraz z konstrukcja odciążającą oraz włazem żeliwnym typu lekkiego wraz z podłączeniem do kanału | szt. | 4,00
8 | D-03.02.01. | Montaż głowic czołowych skośnych prefabrykowanych dla rur o śr. 400mm | szt. | 5,00
PODBUDOWY Kod CPV 45233000-9
9 | D-04.01.01 | Profilowanie i zagęszczenie podłoża warstwy kontrukcyjne nawierzchni | m2 | 31,00
10 | D-04.05.01 | Wykonanie warstwy odcinającej na jezdni - podbudowa z gruntu stabilizowanego cementem o wytrzymałości Rm=5,0MPa wraz z pielęgnacją, grubość warstwy 15 cm | m2 | 15,00
11 | D-04.04 02 | Wykonanie podbudowy z kruszywa łamanego stabilizowanego mechanicznie - mieszanka sortowana 0/63,5mm na całej szerokości jezdni, dolna warstwa gr. 15 cm | m2 | 15,00
12 | D.04.04.02 | Wykonanie podbudowy z kruszywa łamanego stabilizowanego mechanicznie - mieszanka sortowana 0/31,5mm na całej szerokości jezdni, górna warstwa gr. 8 cm | m2 | 15,00
NAWIERZCHNIE Kod CPV 45233000-9
13 | D-05.03.05b | Wykonanie nawierzchni z betonu asfaltowego AC16W50/70 dla ruchu KR 2 na jezdni drogi - wykonanie warstwy wiążącej gr 4 cm | m2 | 15,00
14 | D-05.03.05a | Nawierzchnia z betonu asfaltowego - warstwa ścieralna AC11S50/70 dla ruchu KR 2 gr. 4cm na jezdni drogi | m2 | 15,00
ROBOTY DODATKOWE I WYKOŃCZ. Kod CPV 45100000-8
15 | SSTD- 06.03.01 | Ścinka i zupełnienie poboczy gruntem rodzimym, dowiezienie rozścielenie i zagęszczenie gruntu gr. średnio 10cm (pob 100cm) wraz z zagęszczeniem i wyprofilowaniem | m3 | 1,00
16 | D-02 01.01 | Profilowanie dna i skarp rowu | m2 | 1 332,30
Wartość netto
Podatek VAT (23%)
Brutto
Słownie:
………………………………………………………………
(podpis upełnomocnionego przedstawiciela Wykonawcy)