## Sheet1
Formularz 2.2.
KOSZTORYS OFERTOWY
Remont drogi gminnej Niwa Odechowska - Wólka Twarogowa
Lp. | Podstawa wyceny | Nazwa grupy asortymentowej. Opis pozycji kosztorysowej. | Nazwa jedn. obmiar. | Ilość jedn. obmiar. | Cena jedn. (zł) | Cena ofertowa (zł)
I ROBOTY PRZYGOTOWAWCZE - 45100000-8
1 | UST D-01.01.01 | Roboty pomiarowe, inwentaryzacja powykonawcza 1,276+0,035+0,025 | km | 1,336
II ROBOTY ROZBIÓRKOWE - 45110000-1
2 | UST D-05.03.11 | nawierzchnie utwardzone z betonu asfaltowego do frezowania na głębokość średnio 4cm z odwiezieniem do 10km | m2 | 27,00
3 | UST D-01.02.04 | rozebranie nawierzchni z betonu asfaltowego gr 3cm wraz z podbudowa z betonu cementowego gr 4cm z odwiezieniem do 5km 0,4*2*1336 | m2 | 1 068,80
4 | UST D-01.02.04 | mechaniczne cięcie szczelin w nawierzchni z betomu asfaltowego | m | 1 950,00
III ROBOTY ZIEMNE - 45111200-0
5 | UST D-02.01.01 | Wykopy związane z korytowaniem pod konstrukcje z wywiezieniem urobku do 5km 0,25*2*1336-75 | m3 | 593,00
6 | UST D-02.03.01 | Formowanie nasypów z gruntu dowiezionego G1 0,05*2*1336 | m3 | 133,60
IV PODBUDOWA - 45233220-7, 45233200-1
7 | UST D-04.01.01 | Profilowanie i zagęszcznie podłoża pod konstrukcje nawierzchni utwardzonych 1354,36+0,75*2*1336 | m2 | 3 358,36
8 | UST D-04.05.01 | Warstwy z CBGM 0/11,2 C1,5/2,0 grubości 15cm pod: jezdnie pełna konstrukcja - 1354,36+0,51*2*1336 | m2 | 2 717,08
9 | UST D-04.04.02 | Warstwy z kruszywa łamanego stabilizowanego mechanicznie 0/31,5mm C90/3 grubości 15cm pod: jezdnie - 4*1336 | m2 | 5 344,00
10 | UST D-04.04.02 | Warstwy z kruszywa łamanego stabilizowanego mechanicznie 0/31,5mm C90/3 grubości 20cm pod: jezdnie pełna konstrkcja - 1354,36+0,21*2*1336 | m2 | 1 915,48
11 | UST D-04.03.01 | Skropienie emulsją asfaltową kruszywa w ilości 0,5-0,7kg/m2 pod: jezdnie całość - 5105,64+240+1354,36+0,21 *2*1336 | m2 | 7 261,12
V NAWIERZCHNIE - 45233220-7, 45233200-1
12 | UST D-05.03.05b | Warstwa wiążąca z betonu asfaltowego AC 11W 50/70 dla KR1-2 grubości 4cm pod: jezdnie całość - 5105,64+240+1354,36+0,06*2*1336 | m2 | 6 860,32
13 | UST D-04.03.01 | Skropienie emulsją asfaltową warstwy wiążącej z betonu asfaltowego w ilości 0,1-0,3kg/m2 pod: jezdnie całość - 5105,64+240+1354,36+0,06*2*1336 +90 (dowiązanie) | m2 | 6 950,32
14 | UST D-05.03.05a | Warstwa ścieralna z betonu asfaltowego AC 11S 50/70W dla KR1-2 grubości 4cm: jezdnie całość - 5105,64+240+1354,36 +90 (dowiązanie) | m2 | 6 790,00
15 | UST D-06.03.01a | Nawierzchnia pobocza z kruszywa łamanego stabilizowanego mechanicznie 0/31,5mm grubości 15cm 1910+60*2*0,75 | m2 | 2 000,00
16 | UST D-06.03.01a | Nawierzchnia zjazdów z kruszywa łamanego stabilizowanego mechanicznie 0/31,5mm grubości 15cm - klin uzupełnijący | m2 | 280,00
Słownie: |  |  |  | Suma:
Vat (23%):
Brutto: