## Przedmiar
Przedmiar robót
PRZEDMIAR ROBÓT BUDOWA KANALIZACJI DESZCZOWEJ ODWADNIAJĄCEJ PARKING PRZY SP ZOZ W SKARYSZEWIE
Lp. | SST | Wyszczególnienie elementów rozliczeniowych | Jednostka i ilość
|  |  | nazwa | ilość
1 | 2 | 3 | 4 | 5
— | D.03.00.00 | ODWODNIENIE KORPUSU DROGOWEGO | — | —
— | D.03.02.01 | Kanalizacja deszczowa | — | —
1 |  | Roboty pomiarowe - w tym wykonanie inwentaryzacji geodezyjnej przez uprawnionego geodetę | m | 27
2 |  | Wykonanie kanałów kanalizacji deszczowej (przykanaliki) z rur PVC SN8 ze ścianką litą o śred. 200 mm wraz z wykonaniem wykopów wąskoprzestrzennych umocnionych o szer. 1,0 m, na gruncie rodzimym. Wymiana gruntu na piach.Roboty pomiarowe. Zakres zgodny z dokumentacj ą proj ektową i ST w tym m.in.: - rozbiórka nawierzchni wraz z podbudową po trasie kanału - umocnienie wykopów liniowych na całej długości - wykonanie podłoża z materiałów sypkich gr. 15cm - zasypkę wykopu piaskiem zagęszczonym do współczynnika Id=0,98 - odwiezienie nadmiaru ziemi poza teren budowy - odwodnienie wykopów - odtworzenie nawierzchni wraz z warstwami podbudowy po trasie kanału uj ęto w cz. drogowej | m | 26
3 |  | Wykonanie kanałów kanalizacji deszczowej z rur PVC SN8 ze ścianką litą o śred. 315 mm wraz z wykonaniem wykopów wąskoprzestrzennych umocnionych o szer. 1,0 m, na gruncie rodzimym. Wymiana gruntu na piach.Roboty pomiarowe. Zakres zgodny z dokumentacją projektową i ST w tym m.in.: - rozbiórka nawierzchni wraz z podbudową po trasie kanału - umocnienie wykopów liniowych na całej długości - wykonanie podłoża z materiałów sypkich gr. 15cm - zasypkę wykopu piaskiem zagęszczonym do współczynnika Id=0,98 - odwiezienie nadmiaru ziemi poza teren budowy - odwodnienie wykopów - odtworzenie nawierzchni wraz z warstwami podbudowy po trasie kanału uj ęto w cz. drogowej | m | 27
4 |  | Wykonanie studzienki ściekowej D-500mm dla wpustów ulicznych wraz z osadzeniem na pierścieniu odciążaj ącym wpustu żeliwnego o wym. 62x42cm.Głębokość studni do 2,5m w tym wysokość osadnika 0,8m. Zakres zgodny z dokumentacją projektową i ST w tym m.in.: - wykonanie wykopów wraz z umocnieniem ścian - odwodnineie wykopów - wykonanie podłoża pod wpust z piasku stabilizowanego cementem - wykonanie podstawy betonowej z bet. C16/20 pod wpust deszczowy - montaż kręgów bet. Dn 500 wraz z wykonaniem izolacji - montaż żelbetowych pierścieni odciążaj ących śred. 114/64 z betonu wibrowanego C16/20 zbrojonego stalą - montaż wpustu ulicznego żeliwnego przejezdnego typ ciążki D400-62/42cm | szt | 3
5 |  | Wykonanie studzienek rewizyjnych na kanalizacji deszczowej z kręgów C35/45 o śred.1200 mm , przykrytych płytami żelbetowymi z włazami typu ciężkiego. Głębokość do 3,0 m. Zakres zgodny z dokumentacją projektową i ST w tym m.in.: - rozbiórka istniejącej nawierzchni wraz z podbudową - odwodnienie wykopów - wykonanie podłoża pod studzienki - wykonanie zag. podsypki piasek stabilizowany cementem gr. 5 cm - montaż prefabrykowanego cokołu z osadzonymi w ścianach szczelnymi przejściami dla rur oraz wyprofilowaną kinetą - osadzenie kręgów betonowych C35/45 z uszczelka gumową wys. h=0,3m, h=0,5m lub h=1,0m (w zależności od wysokości) - osadzenie stożka betonowego (konusa) wraz z płytą nastudzienną - osadzenie włazu żeliwnego D400-40t - osadzenie stopni złazowych w rozstawie co 30cm - powierzchniowa izolacja przeciwwilgociowa - odtworzenie nawierzchni wraz z warstwami podbudowy po trasie kanału uj ęto w cz. drogowej | szt | 2
6 |  | Próby wodna szczelności | m | 27
7 |  | Odwodnienie wykopu | m | 27
8 |  | Usunięcie ewentulanych kolizji z istn. uzbrojeniem | szt. | 2
9 |  | Wykonanie wideo inspekcji kanału | m | 27
10 |  | Regulacja wyokościowa istn. studni k.d. | m | 1
1

## Kosztorys ofertowy
Przedmiar robót
PRZEDMIAR ROBÓT BUDOWA KANALIZACJI DESZCZOWEJ ODWADNIAJĄCEJ PARKING PRZY SP ZOZ W SKARYSZEWIE
Lp. | SST | Wyszczególnienie elementów rozliczeniowych | Jednostka i ilość |  | Cena jedn. | Wartość
|  |  | nazwa | ilość
1 | 2 | 3 | 4 | 5 | 6 | 7
— | D.03.00.00 | ODWODNIENIE KORPUSU DROGOWEGO | — | —
— | D.03.02.01 | Kanalizacja deszczowa | — | —
1 |  | Roboty pomiarowe - w tym wykonanie inwentaryzacji geodezyjnej przez uprawnionego geodetę | m | 27
2 |  | Wykonanie kanałów kanalizacji deszczowej (przykanaliki) z rur PVC SN8 ze ścianką litą o śred. 200 mm wraz z wykonaniem wykopów wąskoprzestrzennych umocnionych o szer. 1,0 m, na gruncie rodzimym. Wymiana gruntu na piach.Roboty pomiarowe. Zakres zgodny z dokumentacj ą proj ektową i ST w tym m.in.: - rozbiórka nawierzchni wraz z podbudową po trasie kanału - umocnienie wykopów liniowych na całej długości - wykonanie podłoża z materiałów sypkich gr. 15cm - zasypkę wykopu piaskiem zagęszczonym do współczynnika Id=0,98 - odwiezienie nadmiaru ziemi poza teren budowy - odwodnienie wykopów - odtworzenie nawierzchni wraz z warstwami podbudowy po trasie kanału uj ęto w cz. drogowej | m | 26
3 |  | Wykonanie kanałów kanalizacji deszczowej z rur PVC SN8 ze ścianką litą o śred. 315 mm wraz z wykonaniem wykopów wąskoprzestrzennych umocnionych o szer. 1,0 m, na gruncie rodzimym. Wymiana gruntu na piach.Roboty pomiarowe. Zakres zgodny z dokumentacją projektową i ST w tym m.in.: - rozbiórka nawierzchni wraz z podbudową po trasie kanału - umocnienie wykopów liniowych na całej długości - wykonanie podłoża z materiałów sypkich gr. 15cm - zasypkę wykopu piaskiem zagęszczonym do współczynnika Id=0,98 - odwiezienie nadmiaru ziemi poza teren budowy - odwodnienie wykopów - odtworzenie nawierzchni wraz z warstwami podbudowy po trasie kanału uj ęto w cz. drogowej | m | 27
4 |  | Wykonanie studzienki ściekowej D-500mm dla wpustów ulicznych wraz z osadzeniem na pierścieniu odciążaj ącym wpustu żeliwnego o wym. 62x42cm.Głębokość studni do 2,5m w tym wysokość osadnika 0,8m. Zakres zgodny z dokumentacją projektową i ST w tym m.in.: - wykonanie wykopów wraz z umocnieniem ścian - odwodnineie wykopów - wykonanie podłoża pod wpust z piasku stabilizowanego cementem - wykonanie podstawy betonowej z bet. C16/20 pod wpust deszczowy - montaż kręgów bet. Dn 500 wraz z wykonaniem izolacji - montaż żelbetowych pierścieni odciążaj ących śred. 114/64 z betonu wibrowanego C16/20 zbrojonego stalą - montaż wpustu ulicznego żeliwnego przejezdnego typ ciążki D400-62/42cm | szt | 3
5 |  | Wykonanie studzienek rewizyjnych na kanalizacji deszczowej z kręgów C35/45 o śred.1200 mm , przykrytych płytami żelbetowymi z włazami typu ciężkiego. Głębokość do 3,0 m. Zakres zgodny z dokumentacją projektową i ST w tym m.in.: - rozbiórka istniejącej nawierzchni wraz z podbudową - odwodnienie wykopów - wykonanie podłoża pod studzienki - wykonanie zag. podsypki piasek stabilizowany cementem gr. 5 cm - montaż prefabrykowanego cokołu z osadzonymi w ścianach szczelnymi przejściami dla rur oraz wyprofilowaną kinetą - osadzenie kręgów betonowych C35/45 z uszczelka gumową wys. h=0,3m, h=0,5m lub h=1,0m (w zależności od wysokości) - osadzenie stożka betonowego (konusa) wraz z płytą nastudzienną - osadzenie włazu żeliwnego D400-40t - osadzenie stopni złazowych w rozstawie co 30cm - powierzchniowa izolacja przeciwwilgociowa - odtworzenie nawierzchni wraz z warstwami podbudowy po trasie kanału uj ęto w cz. drogowej | szt | 2
6 |  | Próby wodna szczelności | m | 27
7 |  | Odwodnienie wykopu | m | 27
8 |  | Usunięcie ewentulanych kolizji z istn. uzbrojeniem | szt. | 2
9 |  | Wykonanie wideo inspekcji kanału | m | 27
10 |  | Regulacja wyokościowa istn. studni k.d. | m | 1
Razem wartość netto
Podatek VAT (23%)
Ogółem (brutto)