## Table 1
KOSZTORYS OFERTOWY
Budowa drogi wewnętrznej ulicy Witosa w Skaryszewie
Formularz 2.2.
Lp. | Podstawa | Opis | j.m. | Ilość | Cena jedn. | Wartość
1 |  | ROBOTY PRZYGOTOWAWCZE
1.1 | KNNR 1 0111-01 | Odtworzenie trasy i punktów wysokościowych dróg w terenie równinnym- roboty pomiarowe | km | 0,860
1.2 | KNR 2-01 0126-01 | Mechaniczne usunięcie warstwy ziemi urodzajnej (humusu) o grubości do 15 cm. | m2 | 1483.65
Razem dział: |  | ROBOTY PRZYGOTOWAWCZE
2 |  | ROBOTY ZIEMNE
2.1 | KNR 2-01 0205-01 | Roboty ziemne wykonywane koparkami podsiębiernymi o poj. łyżki 0.15 m3 w gruncie kat. I-II z transportem urobku samochodami samowyładowczymi na odległość do 1 km (koryto na poszerzeniach istniejącej jezdni). | m3 | 53.055
2.2 | KNR 2-31 0103-01 | Profilowanie i zagęszczenie podłoża pod warstwy konstrukcyjne nawierzchni w gruncie kat. I-II (Wg tabeli opornika). | m2 | 563.9
2.3 | KNR 2-01 0235-01 | Wykonanie nasypów mechanicznie z gruntów kat. I-VI z pozyskaniem i transportem gruntu przez Wykonawcę. Tabela robót ziemnych. | m3 | 81.97
Razem dział: |  | ROBOTY ZIEMNE
3 |  | ODWODNIENIE
3.1 | KNR 2-31 1406-04 | Regulacja pionowa studzienek dla zaworów wodociągowych (nadbudowa wykonana betonem). | szt. | 1
3.2 | KNR 2-31 1404-03 | Oczyszczenie przepustów o śr. 0.8 m z namułu o grubości namułu do 50% średnicy. | m | 7
Razem dział: |  | ODWODNIENIE
4 |  | PODBUDOWA
4.1 | KNNR 6 0113-02 | Warstwa dolna podbudowy (opornik ) z kruszyw łamanych 0/31,5 mm o grubości po zagęszczeniu 20 cm i szerokości od 30 cm do 140 cm. Tabela opornika. | m2 | 563.9
4.2 | KNNR 6 0107-02 | Wyrównanie istniejącej podbudowy kruszywem łamanym 0/31,5mm zagęszczanym mechanicznie o średniej gr. 14 cm. Tabela wyrównania. | m3 | 463.69
Razem dział: |  | PODBUDOWA
5 |  | NAWIERZCHNIA ASFALTOWA
5.1 | KNR AT-03 0202-01 | Mechaniczne oczyszczenie i skropienie emulsją asfaltową warstw niebitumicznych; zużycie emulsji 0,5 kg/m2 | m2 | 3347.71
5.2 | KNNR 6 0308-01 | Nawierzchnie z mieszanek mineralno- bitumicznych asfaltowych o grubości 4 cm (warstwa wiążąca) AC 16W z transportem | m2 | 3175.56
5.3 | KNNR 6 1005-07 | Mechaniczne oczyszczenie i skropienie nawierzchni bitumicznej- warstwy wiążącej emulsją asfaltową zużycie 0,3 kg/m2 | m2 | 3089.5
5.4 | KNNR 6 0309-02 | Nawierzchnie z mieszanek mineralno- bitumicznych asfaltowych o grubości po zagęszczeniu 4 cm (warstwa ścieralna) AC 11S z transportem | m2 | 3089.5
Razem dział: |  | NAWIERZCHNIA ASFALTOWA
6 |  | ROBOTY WYKOŃCZENIOWE
6.1 | KNKRB 1 0425-01 | Umocnienie skarp wylotu istniejącego przepustu płytami prefabrykowanymi (ażurowa 40x60x8cm) na podsypce cementowo-piaskowej o gr.5 cm. | m2 | 3
6.2 | KSNR 6 0204-05 | Nawierzchnie z kruszywa łamanego 0/31,5mm, grubość warstwy 12 cm po zagęszczeniu. Pobocza, opaski oraz zjazdy z drogi wewnętrznej. | m2 | 1212.7
Razem dział: |  | ROBOTY WYKOŃCZENIOWE
7 |  | OZNAKOWANIE DRÓG
7.1 | KNNR 6 0702-01 | Pionowe znaki drogowe - słupki z rur stalowych fi 70 mm | szt. | 2
7.2 | KNNR 6 0702-04 | Zamocowanie tarcz znaków drogowych z blachy ocynkowanej D-46 i D-47, o wielkości średniej, folia odblaskowa I gen. | szt. | 2
Razem dział: |  | OZNAKOWANIE DRÓG
NETTO
PODATEK VAT 23%
OGÓŁEM BRUTTO