## Przedmiar drogowy
Lp. | Kod | Numer | Wyszczególnienie | Jednostka |  | Cena | Wartość
| podstawy opisu robót | Specyfikacji Technicznej | Elementów rozliczeniowych | Nazwa | Ilość | ZŁOTYCH | ZŁOTYCH
1 | 2 | 3 | 4 | 5 | 6
___ | 45100000-8 | ___ | PRZYGOTOWANIE TERENU POD BUDOWĘ | ___ | ___
___ | ___ | D.01.00.00. | ROBOTY PRZYGOTOWAWCZE | ___ | ___ | ___ | ___
___ | ___ | D.01.01.01. | Odtworzenie (wyznaczenie) trasy i punktów wysokościowych | ___ | ___ | ___ | ___
1 |  |  | - odtworzenie przebiegu trasy drogi 229/1000 | km | 0.23
___ | ___ | D.01.02.04. | Rozbiórka elementów dróg i ulic | ___ | ___
2 |  |  | - rozbiórka nawierzchni zjazdów z kostki betonowej z wywozem materiału z rozbiórki poza teren budowy 12+11+4+11 | m2 | 38
3 |  |  | - rozbiórka nawierzchni bitumicznej lub destruktu grubości do 4cm z wywozem materiału z rozbiórki poza teren budowy 38 | m2 | 38
4 |  |  | - rozbiórka nawierzchni z trelinki betonowej z wywozem materiału z rozbiórki poza teren budowy 7 | m2 | 7
5 |  |  | - rozbiórka krawężników betonowych wraz z ławą i oporem betonowym oraz z wywozem materiału z rozbiórki poza teren budowy 7 | m | 7
6 |  |  | - rozbiórka obrzeży betonowych z wywozem materiału z rozbiórki poza teren budowy 11+10+6+10 | m | 37
7 |  |  | - rozbiórka przepustów z rur żelbetowych o średnicy do 50cm z wywozem materiału z rozbiórki poza teren budowy 8+(3+7+7+3+9) | m | 37
___ | 45111200-0 | ___ | ROBOTY W ZAKRESIE PRZYGOTOWANIA TERENU POD BUDOWĘ I ROBOTY ZIEMNE | ___ | ___
___ | ___ | D.02.00.00 | ROBOTY ZIEMNE | ___ | ___
___ | ___ | D.02.01.01 | Wykonanie wykopów i nasypów | ___ | ___
8 |  |  | - wykonanie koryta pod konstrukcję ulicy z wywozem gruntu poza obręb budowy. (713,07-24,70)*1,05 | m3 | 723
9 |  |  | - wykonanie koryta pod konstrukcję ulicy z przewozem gruntu w obrębie budowy. 24,7*1,05 | m3 | 26
10 |  |  | - wykonanie nasypu, regulacja korony ulicy z gruntu uzyskanego z wykopu. 24,7*1,05 | m3 | 26
___ | 45233000-9 | ___ | ROBOTY W ZAKRESIE KONSTRUOWANIA, FUNDAMENTOWANIA ORAZ WYKONYWANIA NAWIERZCHNI AUTOSTRAD, DRÓG | ___ | ___
___ | ___ | D.03.00.00 | ODWODNIENIE DRÓG | ___ | ___
___ | ___ | D.03.01.01 | Przepusty pod koroną drogi | ___ | ___
11 |  |  | - wykonanie kompletnego przepustu z rur PEHD o średnicy 50cm pod koroną drogi sztuk 1 Zakres prac obejmuje: - wykonanie robót ziemnych - ułożenie rur PVC - wykonanie zasypki wraz z jej zagęszczeniem - wykonanie ław fundamentowych żwirowych 10 | m | 10
12 |  |  | - wykonanie zakończeń kołnierzowych z prefabrykowanych elementów żelbetowych do rur o średnicy 60cm 2 | szt | 2
___ | ___ | D.04.00.00 | PODBUDOWY | ___ | ___
___
___ | ___ | D.04.01.01 | Profilowanie i zagęszczenie podłoża pod warstwy konstrukcyjne | ___ | ___
13 |  |  | - profilowanie i zagęszczenie pod warstwy konstrukcyjne jezdni, chodnika i zjazdów 1408+10+200 | m2 | 1618
___ | ___ | D.04.02.01. | Warstwa odsączająca | ___ | ___
14 |  |  | - warstwa odsączająca z pospółki o grub. 10 cm (zjazdy) (4+6)+(14+17+26+20+23+25+24+41) | m2 | 200
15 |  |  | - warstwa odsączająca z pospółki o grub. 15 cm (jezdnia ulicy) 1230,0+199*0,48+294*0,28 | m2 | 1408
___ | ___ | D.04.04.02. | Podbudowa z kruszywa łamanego stabilizowanego mechanicznie | ___ | ___
___
6 | [5 empty] | ___ | ___
16 |  |  | - warstwa podbudowy z kruszywa łamanego 0/31.5mm gr. 10cm (chodnik) 3+7 | m2 | 10
17 |  |  | - warstwa podbudowy z kruszywa łamanego 0/31.5mm gr. 15cm (zjazdy) (4+6)+(14+17+26+20+23+25+24+41) | m2 | 200
18 |  |  | - warstwa podbudowy z kruszywa łamanego 0/31.5mm gr. 20cm (jezdnia ulicy) 1230,0+199*0,30 | m2 | 1290
___ | ___ | D.04.05.01. | Mieszanki związane spoiwem hydraulicznym | ___ | ___
19 |  |  | - wzmocnione podłoże z mieszanki CBGM 0/11,2 klasa C1,5/2,0 grubości 10cm (jezdnia ulicy) 1230,0+199*0,30 | m2 | 1290
___ | ___ | D.05.00.00 | NAWIERZCHNIE | ___ | ___ | ___ | ___
___
___ | ___ | D.05.03.23 | Nawierzchnia z brukowej kostki betonowej | ___ | ___
20 |  |  | - nawierzchnia jezdni ulicy z kostki betonowej brukowej szarej gr.8cm na podsypce cementowo- piaskowej gr 3cm 1230 | m2 | 1230
21 |  |  | - nawierzchnia zjazdów z kostki betonowej brukowej kolorowej gr.8cm na podsypce cementowo- piaskowej gr 3cm (4+6)+(14+17+26+20+23+25+24+41) | m2 | 200
___ | ___ | D.06.00.00 | ROBOTY WYKOŃCZENIOWE | ___ | ___
___ | ___ | D.06.01.06 | Umocnienie powierzchniowe elementami prefabrykowanymi | ___ | ___
22 |  |  | - umocnienie skarpy i dna rowu płytami betonowymi azurowymi 60x40x10cm ułożonymi na podsypce cementowo - piaskowej gr. 3cm wylot ścieku do rowu przy skrzyżowaniu z drogą powiatową 4 na odcinku od km 0+061 do km 0+115 29+43+7+28 | m2 | 111
___ | ___ | D.06.02.01 | Przepusty pod zjazdami | ___
23 |  |  | - wykonanie kompletnego przepustu z rur PVC średnicy 40cm ułożonego na podsypce z kruszywa naturalnego grubości 15cm 6+6+8+6+3+6+6+6 | m | 47
24 |  |  | - wykonanie zakończeń kołnierzowych z prefabrykowanych elementów żelbetowych do rur o średnicy 40cm ułożonych na podsypce z kruszywa naturalnego grubości 15cm 8*2 | szt | 16
___ | ___ | D.06.03.01 | Pobocza z kruszywa łamanego | ___ | ___
25 |  |  | - pobocza z mieszanki kruszywa łamanego, grubość warstwy 10cm (207-(5,5+5,5+7,5+5,5+1,5+5,5+5,5+5,5)+8)*0,85 | m2 | 147
___ | ___ | D.07.00.00 | URZĄDZENIA BEZPIECZEŃSTWA RUCHU | ___ | ___
___ | ___ | D.07.02.01 | Oznakowanie pionowe | ___ | ___
26 |  |  | - ustawienie słupków do znaków 2 | szt. | 2
#VALUE!
#VALUE!
#VALUE!
#VALUE!
27 |  |  | - zamocowanie tarcz znaków konwencjonalnych D-4a z grupy małych, folia odblaskowa 1 typu 1 | szt. | 1
28 |  |  | - zamocowanie tarcz znaków konwencjonalnych typu D-52, D-53 o wymiarach 900x420mm, folia odblaskowa I typu 1+1 | szt. | 2
___ | ___ | D.08.00.00 | ELEMENTY ULIC | ___ | ___
___ | ___ | D.08.01.01. | Krawężniki betonowe | ___ | ___
29 |  |  | - ustawienie krawężników betonowych ulicznych o wym.12x25x100cm na podsypce cementowo - piaskowej gr 3cm oraz na ławie betonowej z oporem C8/10 9+18+267 | m | 294
___ | ___ | D.08.02.02. | Chodniki z betonowej kostki brukowej | ___ | ___
30 |  |  | - wykonanie chodników z kolorowej kostki brukowej betonowej grubości 6cm na podsypce cementowo-piaskowej o grub. 3cm 3+7 | m2 | 10
___ | ___ | D.08.03.01 | Obrzeża betonowe | ___ | ___
31 |  |  | -ustawienie obrzeży betonowych szarych o wym. 8x30cm na podsypce cementowo – piaskowej gr 3cm i ławie z oporem z betonu C8/10 (wzdłuż ścieku) 17+181 | m | 198
32 |  |  | -ustawienie obrzeży betonowych szarych o wym. 8x30cm na podsypce cementowo – piaskowej gr 5cm (7+7)+(2+2)+(14+14+16+14+11+15+16+16+21) | m | 155
___ | ___ | D.08.05.01. | Ścieki uliczne z elementów betonowych | ___ | ___
33 |  |  | - wykonanie ścieków ulicznych z elementów betonowych 30x50x13cm ułożonych na podsypce cementowo-piaskowej gr. 3cm 1+17+181 | m | 199
34 |  |  | - ułożenie ścieków liniowych z wewnętrznym spadkiem szerokości 20cm, klasa obciążenia D400. 6 | m | 6
___ | ___ | D.10.00.00 | INNE ROBOTY | ___ | ___
___ | ___ | D.10.10.10 | Roboty dodatkowe | ___ | ___
35 |  |  | - zabezpieczenie istniejących kabli teletechnicznych rurami dwudzielnymi 12 | m | 12
36 |  |  | - zabezpieczenie istniejących kabli energetycznych rurami dwudzielnymi PS 110mm 7+7 | m | 14
37 |  |  | - ułożenie rur zapasowych SRS110 wzdłuż istniejących kabli energetycznych 7+7 | m | 14
38 |  |  | - regulacja pionowa studzienek dla zaworów wodociągowych 4 | szt. | 4
39 |  |  | - regulacja pionowa studzienek rewizyjnych wraz z zamontowaniem pierścieni odciążąjących oraz wymianą włazów żeliwnych na nowe 40T 1 | szt. | 1

## Inwestorski drogi
ROBOTY DROGOWE
Lp. | Kod | Numer | Wyszczególnienie | Jednostka |  | Cena | Wartość
| podstawy opisu robót | Specyfikacji Technicznej | Elementów rozliczeniowych | Nazwa | Ilość | [zł] | [zł]
1 | 2 | 3 | 4 | 5 | 6 | 7 | 8
___ | 45100000-8 | ___ | PRZYGOTOWANIE TERENU POD BUDOWĘ | ___ | ___ | ___ | ___
___ | ___ | D.01.00.00. | ROBOTY PRZYGOTOWAWCZE | ___ | ___ | ___ | ___
___ | 45111200-0 | D.01.01.01. | Odtworzenie (wyznaczenie) trasy i punktów wysokościowych | ___ | ___ | ___ | ___
1 |  |  | - roboty pomiarowe przy przebudowie drogi | km | 0.23 | 1701.84 | 391.42
___ | ___ | D.01.02.04. | Rozbiórka elementów dróg i ulic | ___ | ___ | ___ | ___
2 |  |  | - rozbiórka nawierzchni zjazdów z kostki betonowej z wywozem materiału z rozbiórki poza teren budowy | m2 | 38 | 20.14 | 765.32
3 |  |  | - rozbiórka nawierzchni bitumicznej lub destruktu grubości do 4cm z wywozem materiału z rozbiórki poza teren budowy | m2 | 38 | 15.65 | 594.7
4 |  |  | - rozbiórka nawierzchni z trelinki betonowej z wywozem materiału z rozbiórki poza teren budowy | m2 | 7 | 6.27 | 43.89
5 |  |  | - rozbiórka krawężników betonowych wraz z ławą i oporem betonowym oraz z wywozem materiału z rozbiórki poza teren budowy | m | 7 | 6.46 | 45.22
6 |  |  | - rozbiórka obrzeży betonowych z wywozem materiału z rozbiórki poza teren budowy | m | 37 | 2.05 | 75.85
7 |  |  | - rozbiórka przepustów z rur żelbetowych o średnicy do 50cm z wywozem materiału z rozbiórki poza teren budowy | m | 37 | 71.97 | 2662.89
___ | ___ | ___ | RAZEM DZIAŁ 01.00.00 | ___ | ___ | ___ | 4579.29
___ | 45111200-0 | ___ | ROBOTY W ZAKRESIE PRZYGOTOWANIA TERENU POD BUDOWĘ I ROBOTY ZIEMNE | ___ | ___ | ___ | ___
___ | ___ | D.02.00.00 | ROBOTY ZIEMNE | ___ | ___ | ___ | ___
___ | ___ | D.02.01.01 | Wykonanie wykopów i nasypów | ___ | ___ | ___ | ___
8 |  |  | - wykonanie koryta pod konstrukcję ulicy z wywozem gruntu poza obręb budowy. | m3 | 723 | 27.04 | 19549.92
9 |  |  | - wykonanie koryta pod konstrukcję ulicy z przewozem gruntu w obrębie budowy. | m3 | 26 | 8.5 | 221
10 |  |  | - wykonanie nasypu, regulacja korony ulicy z gruntu uzyskanego z wykopu. | m3 | 26 | 30.33 | 788.58
___ | ___ | ___ | RAZEM DZIAŁ 02.00.00 | ___ | ___ | ___ | 20559.5
___ | 45233000-9 | ___ | ROBOTY W ZAKRESIE KONSTRUOWANIA, FUNDAMENTOWANIA ORAZ WYKONYWANIA NAWIERZCHNI AUTOSTRAD, DRÓG | ___ | ___ | ___ | ___
___ | ___ | D.03.00.00 | ODWODNIENIE DRÓG | ___ | ___ | ___ | ___
___ | ___ | D.03.01.01 | Przepusty pod koroną drogi | ___ | ___ | ___ | ___
11 |  |  | - wykonanie kompletnego przepustu z rur PEHD o średnicy 50cm pod koroną drogi sztuk 1 | m | 10 | 300 | 3000
12 |  |  | - wykonanie zakończeń kołnierzowych z prefabrykowanych elementów żelbetowych do rur o średnicy 60cm | szt | 2 | 500 | 1000
___ | ___ | ___ | RAZEM DZIAŁ 03.00.00 | ___ | ___ | ___ | 4000
___ | ___ | D.04.00.00 | PODBUDOWY | ___ | ___ | ___ | ___
___ | ___ | D.04.01.01 | Profilowanie i zagęszczenie podłoża pod warstwy konstrukcyjne | ___ | ___ | ___ | ___
13 |  |  | - profilowanie i zagęszczenie pod warstwy konstrukcyjne jezdni, chodnika i zjazdów | m2 | 1618 | 1.87 | 3025.66
#REF!
#REF!
1 |  |  |  |  | #REF!
___ | ___ | D.04.02.01. | Warstwa odsączająca | ___ | ___ | ___ | ___
14 |  |  | - warstwa odsączająca z pospółki o grub. 10 cm (zjazdy) | m2 | 200 | 6.88 | 1376
15 |  |  | - warstwa odsączająca z pospółki o grub. 15 cm (jezdnia ulicy) | m2 | 1408 | 10.14 | 14277.12
___ | ___ | D.04.04.02. | Podbudowa z kruszywa łamanego stabilizowanego mechanicznie | ___ | ___ | ___ | ___
#REF!
#REF!
#REF!
#REF!
#REF!
#REF!
#REF!
#REF!
16 |  |  | - warstwa podbudowy z kruszywa łamanego 0/31.5mm gr. 10cm (chodnik) | m2 | 10 | 23.64 | 236.4
17 |  |  | - warstwa podbudowy z kruszywa łamanego 0/31.5mm gr. 15cm (zjazdy) | m2 | 200 | 27.79 | 5558
18 |  |  | - warstwa podbudowy z kruszywa łamanego 0/31.5mm gr. 20cm (jezdnia ulicy) | m2 | 1290 | 35.95 | 46375.5
___ | ___ | D.04.05.01. | Mieszanki związane spoiwem hydraulicznym | ___
19 |  |  | - wzmocnione podłoże z mieszanki CBGM 0/11,2 klasa C1,5/2,0 grubości 10cm (jezdnia ulicy) | m2 | 1290 | 28.81 | 37164.9
___ | ___ | ___ | RAZEM DZIAŁ 04.00.00 | ___ | ___ | ___ | 108013.58
___ | ___ | D.05.00.00 | NAWIERZCHNIE | ___ | ___ | ___ | ___
___ | ___ | D.05.03.23 | Nawierzchnia z brukowej kostki betonowej | ___ | ___ | ___ | ___
20 |  |  | - nawierzchnia jezdni ulicy z kostki betonowej brukowej szarej gr.8cm na podsypce cementowo- piaskowej gr 3cm | m2 | 1230 | 78.86 | 96997.8
21 |  |  | - nawierzchnia zjazdów z kostki betonowej brukowej kolorowej gr.8cm na podsypce cementowo- piaskowej gr 3cm | m2 | 200 | 81.95 | 16390
___ | ___ | ___ | RAZEM DZIAŁ 05.00.00 | ___ | ___ | ___ | 113387.8
___ | ___ | D.06.00.00 | ROBOTY WYKOŃCZENIOWE | ___ | ___ | ___ | ___
___ | ___ | D.06.01.06 | Umocnienie powierzchniowe elementami prefabrykowanymi | ___ | ___ | ___ | ___
22 |  |  | - umocnienie skarpy i dna rowu płytami betonowymi azurowymi 60x40x10cm ułożonymi na podsypce cementowo - piaskowej gr. 3cm (wylot ścieku do rowu przy skrzyżowaniu z drogą powiatową; na odcinku od km 0+061 do km 0+115) | m2 | 111 | 93.09 | 10332.99
___ | ___ | D.06.02.01 | Przepusty pod zjazdami | ___ | ___ | ___ | ___
23 |  |  | - wykonanie kompletnego przepustu z rur PVC średnicy 40cm ułożonego na podsypce z kruszywa naturalnego grubości 15cm | m | 47 | 200 | 9400
24 |  |  | - wykonanie zakończeń kołnierzowych z prefabrykowanych elementów żelbetowych do rur o średnicy 40cm ułożonych na podsypce z kruszywa naturalnego grubości 15cm | szt | 16 | 400 | 6400
___ | ___ | D.06.03.01 | Pobocza z kruszywa łamanego | ___ | ___ | ___ | ___
25 |  |  | - pobocza z mieszanki kruszywa łamanego, grubość warstwy 10cm | m2 | 147 | 23.64 | 3475.08
___ | ___ | ___ | RAZEM DZIAŁ 06.00.00 | ___ | ___ | ___ | 29608.07
___ | ___ | D.07.00.00 | URZĄDZENIA BEZPIECZEŃSTWA RUCHU | ___ | ___ | ___ | ___
___ | ___ | D.07.02.01 | Oznakowanie pionowe | ___ | ___ | ___ | ___
26 |  |  | - ustawienie słupków do znaków | szt. | 2 | 240.15 | 480.3
27 |  |  | - zamocowanie tarcz znaków konwencjonalnych D-4a z grupy małych, folia odblaskowa 1 typu | szt. | 1 | 122.57 | 122.57
28 |  |  | - zamocowanie tarcz znaków konwencjonalnych typu D-52, D-53 o wymiarach 900x420mm, folia odblaskowa I typu | szt. | 2 | 110.4 | 220.8
___ | ___ | ___ | RAZEM DZIAŁ 07.00.00 | ___ | ___ | ___ | 823.67
___ | ___ | D.08.00.00 | ELEMENTY ULIC | ___ | ___ | ___ | ___
___ | ___ | D.08.01.01. | Krawężniki betonowe | ___ | ___ | ___ | ___
29 |  |  | - ustawienie krawężników betonowych ulicznych o wym.12x25x100cm na podsypce cementowo - piaskowej gr 3cm oraz na ławie betonowej z oporem C8/10 | m | 294 | 65.39 | 19224.66
___ | ___ | D.08.02.02. | Chodniki z betonowej kostki brukowej | ___ | ___ | ___ | ___
30 |  |  | - wykonanie chodników z kolorowej kostki brukowej betonowej grubości 6cm na podsypce cementowo-piaskowej o grub. 3cm | m2 | 10 | 76.22 | 762.2
___ | ___ | D.08.03.01 | Obrzeża betonowe | ___ | ___ | ___ | ___
31 |  |  | -ustawienie obrzeży betonowych szarych o wym. 8x30cm na podsypce cementowo – piaskowej gr 3cm i ławie z oporem z betonu C8/10 (wzdłuż ścieku) | m | 198 | 35.26 | 6981.48
32 |  |  | -ustawienie obrzeży betonowych szarych o wym. 8x30cm na podsypce cementowo – piaskowej gr 5cm | m | 155 | 20.84 | 3230.2
___ | ___ | D.08.05.01. | Ścieki uliczne z elementów betonowych | ___ | ___ | ___ | ___
33 |  |  | - wykonanie ścieków ulicznych z elementów betonowych 30x50x13cm ułożonych na podsypce cementowo-piaskowej gr. 3cm | m | 199 | 49.99 | 9948.01
34 |  |  | - ułożenie ścieków liniowych z wewnętrznym spadkiem szerokości 20cm, klasa obciążenia D400. | m | 6 | 350 | 2100
___ | ___ | ___ | RAZEM DZIAŁ 08.00.00 | ___ | ___ | ___ | 42246.55
___ | ___ | D.10.00.00 | INNE ROBOTY | ___ | ___ | ___ | ___
___ | ___ | D.10.10.10 | Roboty dodatkowe | ___ | ___ | ___ | ___
35 |  |  | - zabezpieczenie istniejących kabli teletechnicznych rurami dwudzielnymi | m | 12 | 50 | 600
36 |  |  | - zabezpieczenie istniejących kabli energetycznych rurami dwudzielnymi PS 110mm | m | 14 | 50 | 700
37 |  |  | - ułożenie rur zapasowych SRS110 wzdłuż istniejących kabli energetycznych | m | 14 | 30 | 420
38 |  |  | - regulacja pionowa studzienek dla zaworów wodociągowych | szt. | 4 | 170.08 | 680.32
39 |  |  | - regulacja pionowa studzienek rewizyjnych wraz z zamontowaniem pierścieni odciążąjących oraz wymianą włazów żeliwnych na nowe 40T | szt. | 1 | 353.47 | 353.47
___ | ___ | ___ | RAZEM DZIAŁ 10.00.00 | ___ | ___ | ___ | 2753.79
OGÓŁEM |  |  |  |  | ___ |  | 325972.25
PODATEK VAT [23%] |  |  |  |  | ___ |  | 74973.62
RAZEM BRUTTO |  |  |  |  | ___ |  | 400945.87
Note on D139: Nachyła Grzegorz:

## Ofertowy
ROBOTY DROGOWE
Lp. | Kod | Numer | Wyszczególnienie | Jednostka |  | Cena | Wartość
| podstawy opisu robót | Specyfikacji Technicznej | Elementów rozliczeniowych | Nazwa | Ilość | [zł] | [zł]
1 | 2 | 3 | 4 | 5 | 6 | 7 | 8
___ | 45100000-8 | ___ | PRZYGOTOWANIE TERENU POD BUDOWĘ | ___ | ___ | ___ | ___
___ | ___ | D.01.00.00. | ROBOTY PRZYGOTOWAWCZE | ___ | ___ | ___ | ___
___ | 45111200-0 | D.01.01.01. | Odtworzenie (wyznaczenie) trasy i punktów wysokościowych | ___ | ___ | ___ | ___
1 |  |  | - roboty pomiarowe przy przebudowie drogi | km | 0.23
___ | ___ | D.01.02.04. | Rozbiórka elementów dróg i ulic | ___ | ___ | ___ | ___
2 |  |  | - rozbiórka nawierzchni zjazdów z kostki betonowej z wywozem materiału z rozbiórki poza teren budowy | m2 | 38
3 |  |  | - rozbiórka nawierzchni bitumicznej lub destruktu grubości do 4cm z wywozem materiału z rozbiórki poza teren budowy | m2 | 38
4 |  |  | - rozbiórka nawierzchni z trelinki betonowej z wywozem materiału z rozbiórki poza teren budowy | m2 | 7
5 |  |  | - rozbiórka krawężników betonowych wraz z ławą i oporem betonowym oraz z wywozem materiału z rozbiórki poza teren budowy | m | 7
6 |  |  | - rozbiórka obrzeży betonowych z wywozem materiału z rozbiórki poza teren budowy | m | 37
7 |  |  | - rozbiórka przepustów z rur żelbetowych o średnicy do 50cm z wywozem materiału z rozbiórki poza teren budowy | m | 37
___ | ___ | ___ | RAZEM DZIAŁ 01.00.00 | ___ | ___ | ___
___ | 45111200-0 | ___ | ROBOTY W ZAKRESIE PRZYGOTOWANIA TERENU POD BUDOWĘ I ROBOTY ZIEMNE | ___ | ___ | ___ | ___
___ | ___ | D.02.00.00 | ROBOTY ZIEMNE | ___ | ___ | ___ | ___
___ | ___ | D.02.01.01 | Wykonanie wykopów i nasypów | ___ | ___ | ___ | ___
8 |  |  | - wykonanie koryta pod konstrukcję ulicy z wywozem gruntu poza obręb budowy. | m3 | 723
9 |  |  | - wykonanie koryta pod konstrukcję ulicy z przewozem gruntu w obrębie budowy. | m3 | 26
10 |  |  | - wykonanie nasypu, regulacja korony ulicy z gruntu uzyskanego z wykopu. | m3 | 26
___ | ___ | ___ | RAZEM DZIAŁ 02.00.00 | ___ | ___ | ___
___ | 45233000-9 | ___ | ROBOTY W ZAKRESIE KONSTRUOWANIA, FUNDAMENTOWANIA ORAZ WYKONYWANIA NAWIERZCHNI AUTOSTRAD, DRÓG | ___ | ___ | ___ | ___
___ | ___ | D.03.00.00 | ODWODNIENIE DRÓG | ___ | ___ | ___ | ___
___ | ___ | D.03.01.01 | Przepusty pod koroną drogi | ___ | ___ | ___ | ___
11 |  |  | - wykonanie kompletnego przepustu z rur PEHD o średnicy 50cm pod koroną drogi sztuk 1 | m | 10
12 |  |  | - wykonanie zakończeń kołnierzowych z prefabrykowanych elementów żelbetowych do rur o średnicy 60cm | szt | 2
___ | ___ | ___ | RAZEM DZIAŁ 03.00.00 | ___ | ___ | ___
___ | ___ | D.04.00.00 | PODBUDOWY | ___ | ___ | ___ | ___
___ | ___ | D.04.01.01 | Profilowanie i zagęszczenie podłoża pod warstwy konstrukcyjne | ___ | ___ | ___ | ___
13 |  |  | - profilowanie i zagęszczenie pod warstwy konstrukcyjne jezdni, chodnika i zjazdów | m2 | 1618
#REF!
#REF!
1 |  |  |  |  | #REF!
___ | ___ | D.04.02.01. | Warstwa odsączająca | ___ | ___ | ___ | ___
14 |  |  | - warstwa odsączająca z pospółki o grub. 10 cm (zjazdy) | m2 | 200
15 |  |  | - warstwa odsączająca z pospółki o grub. 15 cm (jezdnia ulicy) | m2 | 1408
___ | ___ | D.04.04.02. | Podbudowa z kruszywa łamanego stabilizowanego mechanicznie | ___ | ___ | ___ | ___
#REF!
#REF!
#REF!
#REF!
#REF!
#REF!
#REF!
#REF!
16 |  |  | - warstwa podbudowy z kruszywa łamanego 0/31.5mm gr. 10cm (chodnik) | m2 | 10
17 |  |  | - warstwa podbudowy z kruszywa łamanego 0/31.5mm gr. 15cm (zjazdy) | m2 | 200
18 |  |  | - warstwa podbudowy z kruszywa łamanego 0/31.5mm gr. 20cm (jezdnia ulicy) | m2 | 1290
___ | ___ | D.04.05.01. | Mieszanki związane spoiwem hydraulicznym | ___
19 |  |  | - wzmocnione podłoże z mieszanki CBGM 0/11,2 klasa C1,5/2,0 grubości 10cm (jezdnia ulicy) | m2 | 1290
___ | ___ | ___ | RAZEM DZIAŁ 04.00.00 | ___ | ___ | ___
___ | ___ | D.05.00.00 | NAWIERZCHNIE | ___ | ___ | ___ | ___
___ | ___ | D.05.03.23 | Nawierzchnia z brukowej kostki betonowej | ___ | ___ | ___ | ___
20 |  |  | - nawierzchnia jezdni ulicy z kostki betonowej brukowej szarej gr.8cm na podsypce cementowo- piaskowej gr 3cm | m2 | 1230
21 |  |  | - nawierzchnia zjazdów z kostki betonowej brukowej kolorowej gr.8cm na podsypce cementowo- piaskowej gr 3cm | m2 | 200
___ | ___ | ___ | RAZEM DZIAŁ 05.00.00 | ___ | ___ | ___
___ | ___ | D.06.00.00 | ROBOTY WYKOŃCZENIOWE | ___ | ___ | ___ | ___
___ | ___ | D.06.01.06 | Umocnienie powierzchniowe elementami prefabrykowanymi | ___ | ___ | ___ | ___
22 |  |  | - umocnienie skarpy i dna rowu płytami betonowymi azurowymi 60x40x10cm ułożonymi na podsypce cementowo - piaskowej gr. 3cm (wylot ścieku do rowu przy skrzyżowaniu z drogą powiatową; na odcinku od km 0+061 do km 0+115) | m2 | 111
___ | ___ | D.06.02.01 | Przepusty pod zjazdami | ___ | ___ | ___ | ___
23 |  |  | - wykonanie kompletnego przepustu z rur PVC średnicy 40cm ułożonego na podsypce z kruszywa naturalnego grubości 15cm | m | 47
24 |  |  | - wykonanie zakończeń kołnierzowych z prefabrykowanych elementów żelbetowych do rur o średnicy 40cm ułożonych na podsypce z kruszywa naturalnego grubości 15cm | szt | 16
___ | ___ | D.06.03.01 | Pobocza z kruszywa łamanego | ___ | ___ | ___ | ___
25 |  |  | - pobocza z mieszanki kruszywa łamanego, grubość warstwy 10cm | m2 | 147
___ | ___ | ___ | RAZEM DZIAŁ 06.00.00 | ___ | ___ | ___
___ | ___ | D.07.00.00 | URZĄDZENIA BEZPIECZEŃSTWA RUCHU | ___ | ___ | ___ | ___
___ | ___ | D.07.02.01 | Oznakowanie pionowe | ___ | ___ | ___ | ___
26 |  |  | - ustawienie słupków do znaków | szt. | 2
27 |  |  | - zamocowanie tarcz znaków konwencjonalnych D-4a z grupy małych, folia odblaskowa 1 typu | szt. | 1
28 |  |  | - zamocowanie tarcz znaków konwencjonalnych typu D-52, D-53 o wymiarach 900x420mm, folia odblaskowa I typu | szt. | 2
___ | ___ | ___ | RAZEM DZIAŁ 07.00.00 | ___ | ___ | ___
___ | ___ | D.08.00.00 | ELEMENTY ULIC | ___ | ___ | ___ | ___
___ | ___ | D.08.01.01. | Krawężniki betonowe | ___ | ___ | ___ | ___
29 |  |  | - ustawienie krawężników betonowych ulicznych o wym.12x25x100cm na podsypce cementowo - piaskowej gr 3cm oraz na ławie betonowej z oporem C8/10 | m | 294
___ | ___ | D.08.02.02. | Chodniki z betonowej kostki brukowej | ___ | ___ | ___ | ___
30 |  |  | - wykonanie chodników z kolorowej kostki brukowej betonowej grubości 6cm na podsypce cementowo-piaskowej o grub. 3cm | m2 | 10
___ | ___ | D.08.03.01 | Obrzeża betonowe | ___ | ___ | ___ | ___
31 |  |  | -ustawienie obrzeży betonowych szarych o wym. 8x30cm na podsypce cementowo – piaskowej gr 3cm i ławie z oporem z betonu C8/10 (wzdłuż ścieku) | m | 198
32 |  |  | -ustawienie obrzeży betonowych szarych o wym. 8x30cm na podsypce cementowo – piaskowej gr 5cm | m | 155
___ | ___ | D.08.05.01. | Ścieki uliczne z elementów betonowych | ___ | ___ | ___ | ___
33 |  |  | - wykonanie ścieków ulicznych z elementów betonowych 30x50x13cm ułożonych na podsypce cementowo-piaskowej gr. 3cm | m | 199
34 |  |  | - ułożenie ścieków liniowych z wewnętrznym spadkiem szerokości 20cm, klasa obciążenia D400. | m | 6
___ | ___ | ___ | RAZEM DZIAŁ 08.00.00 | ___ | ___ | ___
___ | ___ | D.10.00.00 | INNE ROBOTY | ___ | ___ | ___ | ___
___ | ___ | D.10.10.10 | Roboty dodatkowe | ___ | ___ | ___ | ___
35 |  |  | - zabezpieczenie istniejących kabli teletechnicznych rurami dwudzielnymi | m | 12
36 |  |  | - zabezpieczenie istniejących kabli energetycznych rurami dwudzielnymi PS 110mm | m | 14
37 |  |  | - ułożenie rur zapasowych SRS110 wzdłuż istniejących kabli energetycznych | m | 14
38 |  |  | - regulacja pionowa studzienek dla zaworów wodociągowych | szt. | 4
39 |  |  | - regulacja pionowa studzienek rewizyjnych wraz z zamontowaniem pierścieni odciążąjących oraz wymianą włazów żeliwnych na nowe 40T | szt. | 1
___ | ___ | ___ | RAZEM DZIAŁ 10.00.00 | ___ | ___ | ___
OGÓŁEM |  |  |  |  | ___
PODATEK VAT [23%] |  |  |  |  | ___
RAZEM BRUTTO |  |  |  |  | ___
Note on D139: Nachyła Grzegorz: