## Przedmiar robót
PRZEDMIAR ROBÓT
Remont drogi gminnej - wewnętrznej w Niewieścinie
Lp. | Opis | Jedn. | Ilość
1 | Roboty przygotowawcze i rozbiórkowe
1.1 | Roboty pomiarowe przy liniowych robotach drogowych - trasa drogi w terenie równinnym | km | 0.18
1.2 | Projekt czasowej organizacji ruchu na czas wykonywania prac | szt. | 1
1.3 | Usunięcia warstwy ziemi urdzajnej gr.45cm - wykop | m3 | 481
1.4 | Załadunek i wywóz urobku na odległość do 5km | m3 | 481
1.5 | Wycinka drzewa wraz z usunieciem karpiny i zasypką piaskiem wraz z zagęszczeniem | szt. | 1
1.6 | Frezowanie nawierzchni o grubości 3cm z wywozem gruzu asfaltowego na odległość do 5km | m2 | 100
1.7 | Ułożenie rury osłonowej dwudzielnej typu A110 PS na kablach teletechnicznych, wraz z obsypką piaskową i zagęszczeniem gruntu | m | 22
Razem dział: Roboty przygotowawcze i rozbiórkowe
2 | Jezdnia
2.1 | Wykonanie warstwy ulepszonego podłoża z gruntu stabilizowanego cementem Rm= 2,5MPa, grubości 25cm | m2 | 1070
2.2 | Podbudowa z KŁSM grubości 20cm wraz z zagęszczeniem | m2 | 940
2.3 | Mechaniczne skropienie warstwy KŁSM emulsją asfaltową 0,3kg/m2 | m2 | 940
2.4 | Ułożenie warstwy wiążącej z mieszanki mineralno-bitumicznej AC16W o grubości 5cm po zagęszczeniu | m2 | 820
2.5 | Mechaniczne skropienie warstwy wiążącej emulsją asfaltową 0,3kg/m2 | m2 | 897
2.6 | Ułożenie warstwy ścieralnej z mieszanki mineralno-bitumicznej AC8S o grubości 5cm po zagęszczeniu | m2 | 897
2.7 | Ułożenie pobocza z KŁSM grubości 10cm wraz z zagęszczeniem | m2 | 290
2.8 | Wykonanie warstwy ulepszonego podłoża z gruntu stabilizowanego cementem Rm= 2,5MPa pod zjazdami, grubości 25cm | m2 | 165
2.8 | Zjazdy z KŁSM grubości 30cm wraz z zagęszczeniem | m2 | 160
Razem dział: Jezdnia
3 | Roboty wykończeniowe
3.1 | Montaż oznakowania pionowego na słupkach stalowych długości 3,5m | szt. | 1
3.2 | Wymiana istniejących znaków pionowych | szt. | 2
3.3 | Geodezyjna inwentaryzacja powykonawcza | km | 0.18
Razem dział: Roboty wykończeniowe
Razem netto:
Podatek VAT(23%)
Razem brutto

## Kosztorys ofertowy
KOSZTORYS OFERTOWY
Remont drogi gminnej - wewnętrznej w Niewieścinie
Lp. | Opis | Jedn. | Ilość | Cena jedn. | Wartość
1 | Roboty przygotowawcze i rozbiórkowe
1.1 | Roboty pomiarowe przy liniowych robotach drogowych - trasa drogi w terenie równinnym | km | 0.18
1.2 | Projekt czasowej organizacji ruchu na czas wykonywania prac | szt. | 1
1.3 | Usunięcia warstwy ziemi urdzajnej gr.45cm - wykop | m3 | 481
1.4 | Załadunek i wywóz urobku na odległość do 5km | m3 | 481
1.5 | Wycinka drzewa wraz z usunieciem karpiny i zasypką piaskiem wraz z zagęszczeniem | szt. | 1
1.6 | Frezowanie nawierzchni o grubości 3cm z wywozem gruzu asfaltowego na odległość do 5km | m2 | 100
1.7 | Ułożenie rury osłonowej dwudzielnej typu A110 PS na kablach teletechnicznych, wraz z obsypką piaskową i zagęszczeniem gruntu | m | 22
| Razem dział: Roboty przygotowawcze i rozbiórkowe |  |  |  | 0
2 | Jezdnia
2.1 | Wykonanie warstwy ulepszonego podłoża z gruntu stabilizowanego cementem Rm= 2,5MPa, grubości 25cm | m2 | 1070
2.2 | Podbudowa z KŁSM grubości 20cm wraz z zagęszczeniem | m2 | 940
2.3 | Mechaniczne skropienie warstwy KŁSM emulsją asfaltową 0,3kg/m2 | m2 | 940
2.4 | Ułożenie warstwy wiążącej z mieszanki mineralno-bitumicznej AC16W o grubości 5cm po zagęszczeniu | m2 | 820
2.5 | Mechaniczne skropienie warstwy wiążącej emulsją asfaltową 0,3kg/m2 | m2 | 897
2.6 | Ułożenie warstwy ścieralnej z mieszanki mineralno-bitumicznej AC8S o grubości 5cm po zagęszczeniu | m2 | 897
2.7 | Ułożenie pobocza z KŁSM grubości 10cm wraz z zagęszczeniem | m2 | 290
2.8 | Wykonanie warstwy ulepszonego podłoża z gruntu stabilizowanego cementem Rm= 2,5MPa pod zjazdami, grubości 25cm | m2 | 165
2.8 | Zjazdy z KŁSM grubości 30cm wraz z zagęszczeniem | m2 | 160
| Razem dział: Jezdnia |  |  |  | 0
3 | Roboty wykończeniowe
3.1 | Montaż oznakowania pionowego na słupkach stalowych długości 3,5m | szt. | 1
3.2 | Wymiana istniejących znaków pionowych | szt. | 2
3.3 | Geodezyjna inwentaryzacja powykonawcza | km | 0.18
| Razem dział: Roboty wykończeniowe |  |  |  | 0
Razem netto: |  |  |  |  | 0
Podatek VAT(23%) |  |  |  |  | 0
Razem brutto |  |  |  |  | 0